## operation
Clock cycles
Instruction | Opcode byte 1 | Opcode byte 2 | Opcode byte 3 | Opcode byte 4 | Opcode byte 5 | Opcode byte 6 | Clock cycles | 8-bit bus | 16-bit bus (aligned) | 16-bit bus (unaligned) | AD | AS | IO | S | Z | PV | C | Operation
ADC A,(HL) | 10001110 | [5 empty] | 5 (2,1,2) | 5 | 5 | 5 | fr | fr | s | * | * | V | * | A = A + (HL) + CF
ADC A,(IX+d) | 11011101 | 10001110 | ----d--- |  |  |  | 10 (2,2,2,2,2) | 10 | 9 | 8 | fr | fr | s | * | * | V | * | A = A + (IX+d) + CF
ADC A,(IY+d) | 11111101 | 10001110 | ----d--- |  |  |  | 10 (2,2,2,2,2) | 10 | 9 | 8 | fr | fr | s | * | * | V | * | A = A + (IY+d) + CF
ADC A,n | 11001110 | ----n--- |  |  |  |  | 4 (2,2) | 4 | 2 | 4 | fr | fr |  | * | * | V | * | A = A + n + CF
ADC A,r | 10001-r- | [5 empty] | 2 | 2 | 2 | 2 | fr | fr |  | * | * | V | * | A = A + r + CF
ADC HL,ss | 11101101 | 01ss1010 |  |  |  |  | 4 (2,2) | 4 | 2 | 4 | fr | fr |  | * | * | V | * | HL = HL + ss + CF
ADD A,(HL) | 10000110 | [5 empty] | 5 (2,1,2) | 5 | 5 | 5 | fr | r | s | * | * | V | * | A = A + (HL)
ADD A,(IX+d) | 11011101 | 10000110 | ----d--- |  |  |  | 10 (2,2,2,2,2) | 10 | 9 | 8 | fr | r | s | * | * | V | * | A = A + (IX+d)
ADD A,(IY+d) | 11111101 | 10000110 | ----d--- |  |  |  | 10 (2,2,2,2,2) | 10 | 9 | 8 | fr | r | s | * | * | V | * | A = A + (IY+d)
ADD A,n | 11000110 | ----n--- |  |  |  |  | 4 (2,2) | 4 | 2 | 4 | fr | r |  | * | * | V | * | A = A + n
ADD A,r | 10000-r- | [5 empty] | 2 | 2 | 2 | 2 | fr | r |  | * | * | V | * | A = A + r
ADD HL,ss | 00ss1001 | [5 empty] | 2 | 2 | 2 | 2 | fr | r |  | - | - | - | * | HL = HL + ss
ADD IX,xx | 11011101 | 00xx1001 |  |  |  |  | 4 (2,2) | 4 | 2 | 4 | f | r |  | - | - | - | * | IX = IX + xx
ADD IY,yy | 11111101 | 00yy1001 |  |  |  |  | 4 (2,2) | 4 | 2 | 4 | f | r |  | - | - | - | * | IY = IY + yy
ADD SP,d | 00100111 | ----d--- |  |  |  |  | 4 (2,2) | 4 | 2 | 4 | f |  |  | - | - | - | * | SP = SP + d
ALTD | 01110110 | [5 empty] | 2 | 2 | 2 | 2 |  |  |  | - | - | - | - | alternate register destination for next instruction
AND (HL) | 10100110 | [5 empty] | 5 (2,1,2) | 5 | 5 | 5 | fr | r | s | * | * | P | 0 | A = A & (HL)
AND (IX+d) | 11011101 | 10100110 | ----d--- |  |  |  | 10 (2,2,2,2,2) | 10 | 9 | 8 | fr | r | s | * | * | P | 0 | A = A & (IX+d)
AND (IY+d) | 11111101 | 10100110 | ----d--- |  |  |  | 10 (2,2,2,2,2) | 10 | 9 | 8 | fr | r | s | * | * | P | 0 | A = A & (IY+d)
AND HL,DE | 11011100 | [5 empty] | 2 | 2 | 2 | 2 | fr | r |  | * | * | P | 0 | HL = HL & DE
AND IX,DE | 11011101 | 11011100 |  |  |  |  | 4 (2,2) | 4 | 2 | 4 | f | r |  | * | * | P | 0 | IX = IX & DE
AND IY,DE | 11111101 | 11011100 |  |  |  |  | 4 (2,2) | 4 | 2 | 4 | f | r |  | * | * | P | 0 | IY = IY & DE
AND n | 11100110 | ----n--- |  |  |  |  | 4 (2,2) | 4 | 2 | 4 | fr | r |  | * | * | P | 0 | A = A & n
AND r | 10100-r- | [5 empty] | 2 | 2 | 2 | 2 | fr | r |  | * | * | P | 0 | A = A & r
BIT b,(HL) | 11001011 | 01-b-110 |  |  |  |  | 8 (2,2,2,2) | 7 | 5 | 7 | f |  | s | - | * | - | - | (HL) & bit
BIT b,(IX+d)) | 11011101 | 11001011 | ----d--- | 01-b-110 |  |  | 12 (2,2,2,2,2,2) | 12 | 8 | 10 | f |  | s | - | * | - | - | (IX+d) & bit
BIT b,(IY+d)) | 11111101 | 11001011 | ----d--- | 01-b-110 |  |  | 12 (2,2,2,2,2,2) | 12 | 8 | 10 | f |  | s | - | * | - | - | (IY+d) & bit
BIT b,r | 11001011 | 01-b--r- |  |  |  |  | 4 (2,2) | 4 | 2 | 4 | f | r |  | - | * | - | - | r & bit
BOOL HL | 11001100 | [5 empty] | 2 | 2 | 2 | 2 | fr | r |  | * | * | 0 | 0 | if (HL != 0) HL = 1
BOOL IX | 11011101 | 11001100 |  |  |  |  | 4 (2,2) | 4 | 2 | 4 | f |  |  | * | * | 0 | 0 | if (IX != 0) IX = 1
BOOL IY | 11111101 | 11001100 |  |  |  |  | 4 (2,2) | 4 | 2 | 4 | f |  |  | * | * | 0 | 0 | if (IY != 0) IY = 1
CALL mn | 11001101 | ----n--- | ----m--- |  |  |  | 13 (2,2,3,3,3) | 11 | 7 | 9 |  |  |  | - | - | - | - | (SP-1) = PCH; (SP-2) = PCL; PC = mn; SP = SP-2
CCF | 00111111 | [5 empty] | 2 | 2 | 2 | 2 | f | f |  | - | - | - | * | CF = ~CF
CP (HL) | 10111110 | [5 empty] | 5 (2,1,2) | 5 | 5 | 5 | f | r | s | * | * | V | * | A - (HL)
CP (IX+d) | 11011101 | 10111110 | ----d--- |  |  |  | 10 (2,2,2,2,2) | 10 | 9 | 8 | f | r | s | * | * | V | * | A - (IX+d)
CP (IY+d) | 11111101 | 10111110 | ----d--- |  |  |  | 10 (2,2,2,2,2) | 10 | 9 | 8 | f | r | s | * | * | V | * | A - (IY+d)
CP n | 11111110 | ----n--- |  |  |  |  | 4 (2,2) | 4 | 2 | 4 | f | r |  | * | * | V | * | A - n
CP r | 10111-r- | [5 empty] | 2 | 2 | 2 | 2 | f | r |  | * | * | V | * | A - r
CPL | 00101111 | [5 empty] | 2 | 2 | 2 | 2 | r | r |  | - | - | - | - | A = ~A
DEC (HL) | 00110101 | [5 empty] | 8 (2,1,2,3) | 7 | 7 | 7 | f |  | b | * | * | V | * | (HL) = (HL) - 1
DEC (IX+d) | 11011101 | 00110101 | ----d--- |  |  |  | 13 (2,2,2,2,2,3) | 12 | 11 | 10 | f |  | b | * | * | V | * | (IX+d) = (IX+d) -1
DEC (IY+d) | 11111101 | 00110101 | ----d--- |  |  |  | 13 (2,2,2,2,2,3) | 10 | 9 | 8 | f |  | b | * | * | V | * | (IY+d) = (IY+d) -1
DEC IX | 11011101 | 00101011 |  |  |  |  | 4 (2,2) | 4 | 2 | 4 |  |  |  | - | - | - | - | IX = IX - 1
DEC IY | 11111101 | 00101011 |  |  |  |  | 4 (2,2) | 4 | 2 | 4 |  |  |  | - | - | - | - | IY = IY - 1
DEC r | 00-r-101 | [5 empty] | 2 | 2 | 2 | 2 | fr | r |  | * | * | V | * | r = r - 1
DEC ss | 00ss1011 | [5 empty] | 2 | 2 | 2 | 2 | r | r |  | - | - | - | - | ss = ss - 1
DJNZ j | 00010000 | --(j-2)- |  |  |  |  | 6 (2,2,2) | 6 | 6 | 6 | r | r |  | - | - | - | - | B = B-1; if {B != 0} PC = PC + j
EX (SP),HL | 11101101 | 01010100 |  |  |  |  | 15 (2,2,1,2,2,3,3) | 13 | 7 | 13 | r | r |  | - | - | - | - | H <-> (SP+1); L <-> (SP)
EX (SP),IX | 11011101 | 11100011 |  |  |  |  | 15 (2,2,1,2,2,3,3) | 13 | 7 | 13 |  |  |  | - | - | - | - | IXH <-> (SP+1); IXL <-> (SP)
EX (SP),IY | 11111101 | 11100011 |  |  |  |  | 15 (2,2,1,2,2,3,3) | 13 | 7 | 13 |  |  |  | - | - | - | - | IYH <-> (SP+1); IYL <-> (SP)
EX AF,AF' | 00001000 | [5 empty] | 2 | 2 | 2 | 2 |  |  |  | - | - | - | - | AF <-> AF'
EX DE,HL | 11101011 | [5 empty] | 2 | 2 | 2 | 2 | s |  |  | - | - | - | - | if (!ALTD) then DE <-> HL else DE <-> HL'
EX DE',HL | 11100011 | [5 empty] | 2 | 2 | 2 | 2 | s |  |  | - | - | - | - | if (!ALTD) then DE' <-> HL else DE' <-> HL'
EXX | 11011001 | [5 empty] | 2 | 2 | 2 | 2 |  |  |  | - | - | - | - | BC <-> BC'; DE <-> DE'; HL <-> HL'
INC (HL) | 00110100 | [5 empty] | 8 (2,1,2,3) | 7 | 7 | 7 | f |  | b | * | * | V | * | (HL) = (HL) + 1
INC (IX+d) | 11011101 | 00110100 | ----d--- |  |  |  | 13 (2,2,2,2,2,3) | 12 | 11 | 10 | f |  | b | * | * | V | * | (IX+d) = (IX+d) + 1
INC (IY+d) | 11111101 | 00110100 | ----d--- |  |  |  | 13 (2,2,2,2,2,3) | 10 | 9 | 8 | f |  | b | * | * | V | * | (IY+d) = (IY+d) + 1
INC IX | 11011101 | 00100011 |  |  |  |  | 4 (2,2) | 4 | 2 | 4 |  |  |  | - | - | - | - | IX = IX + 1
INC IY | 11111101 | 00100011 |  |  |  |  | 4 (2,2) | 4 | 2 | 4 |  |  |  | - | - | - | - | IY = IY + 1
INC r | 00-r-100 | [5 empty] | 2 | 2 | 2 | 2 | fr | r |  | * | * | V | * | r = r + 1
INC ss | 00ss0011 | [5 empty] | 2 | 2 | 2 | 2 | r | r |  | - | - | - | - | ss = ss + 1
IOE | 11011011 | [5 empty] | 2 | 2 | 2 | 2 |  |  |  | - | - | - | - | I/O external prefix
IOI | 11010011 | [5 empty] | 2 | 2 | 2 | 2 |  |  |  | - | - | - | - | I/O internal prefix
IP 0 | 11101101 | 01000110 |  |  |  |  | 4 (2,2) | 4 | 2 | 4 |  |  |  | - | - | - | - | IP = {IP[5:0], 00}
IP 1 | 11101101 | 01010110 |  |  |  |  | 4 (2,2) | 4 | 2 | 4 |  |  |  | - | - | - | - | IP = {IP[5:0], 01}
IP 2 | 11101101 | 01001110 |  |  |  |  | 4 (2,2) | 4 | 2 | 4 |  |  |  | - | - | - | - | IP = {IP[5:0], 10}
IP 3 | 11101101 | 01011110 |  |  |  |  | 4 (2,2) | 4 | 2 | 4 |  |  |  | - | - | - | - | IP = {IP[5:0], 11}
IPRES | 11101101 | 01011101 |  |  |  |  | 4 (2,2) | 4 | 2 | 4 |  |  |  | - | - | - | - | IP = {IP[1:0], IP[7:2]}
JP (HL) | 11101001 | [5 empty] | 4 (2,2) | 4 | 4 | 4 |  |  |  | - | - | - | - | PC = HL
JP (IX) | 11011101 | 11101001 |  |  |  |  | 6 (2,2,2) | 6 | 4 | 6 |  |  |  | - | - | - | - | PC = IX
JP (IY) | 11111101 | 11101001 |  |  |  |  | 6 (2,2,2) | 6 | 4 | 6 |  |  |  | - | - | - | - | PC = IY
JP f,mn | 11-f-010 | ----n--- | ----m--- |  |  |  | 7 (2,2,2,1) | 7 | 5 | 5 |  | f |  | - | - | - | - | if {f} PC = mn
JP mn | 11000011 | ----n--- | ----m--- |  |  |  | 7 (2,2,2,1) | 7 | 5 | 5 |  |  |  | - | - | - | - | PC = mn
JR cc,e | 001cc000 | --(e-2)- |  |  |  |  | 6 (2,2,2) | 5 | 4 | 5 |  | f |  | - | - | - | - | if {cc} PC = PC + e
JR e | 00011000 | --(e-2)- |  |  |  |  | 6 (2,2,2) | 5 | 4 | 5 |  |  |  | - | - | - | - | PC = PC + e
LCALL xpc,mn | 11001111 | ----n--- | ----m--- | --xpc--- |  |  | 20 (2,2,2,2,2,3,3,3,1) | 17 | 11 | 15 |  |  |  | - | - | - | - | (SP-1) = XPCl; (SP-2) = PCH; (SP-3) = PCL; XPCl = xpc; XPCh = 0; PC = mn; SP = SP-3
LD (BC),A | 00000010 | [5 empty] | 7 (2,2,3) | 6 | 6 | 6 |  | r | d | - | - | - | - | (BC) = A
LD (DE),A | 00010010 | [5 empty] | 7 (2,2,3) | 6 | 6 | 6 |  | r | d | - | - | - | - | (DE) = A
LD (HL),n | 00110110 | ----n--- |  |  |  |  | 7 (2,2,3) | 6 | 5 | 6 |  |  | d | - | - | - | - | (HL) = n
LD (HL),r | 01110-r- | [5 empty] | 6 (2,1,3) | 5 | 5 | 5 |  | r | d | - | - | - | - | (HL) = r
LD (HL+d),HL | 11011101 | 11110100 | ----d--- |  |  |  | 14 (2,2,2,2,3,3) | 12 | 9 | 10 |  | r | d | - | - | - | - | (HL+d) = L; (HL+d+1) = H
LD (IX+d),HL | 11110100 | ----d--- |  |  |  |  | 12 (2,2,2,3,3) | 10 | 7 | 10 |  | r | d | - | - | - | - | (IX+d) = L; (IX+d+1) = H
LD (IX+d),n | 11011101 | 00110110 | ----d--- | ----n--- |  |  | 12 (2,2,2,2,1,3) | 12 | 8 | 8 |  |  | d | - | - | - | - | (IX+d) = n
LD (IX+d),r | 11011101 | 01110-r- | ----d--- |  |  |  | 10 (2,2,2,1,3) | 10 | 9 | 8 |  | r | d | - | - | - | - | (IX+d) = r
LD (IY+d),HL | 11111101 | 11110100 | ----d--- |  |  |  | 14 (2,2,2,2,3,3) | 12 | 9 | 10 |  | r | d | - | - | - | - | (IY+d) = L; (IY+d+1) = H
LD (IY+d),n | 11111101 | 00110110 | ----d--- | ----n--- |  |  | 12 (2,2,2,2,1,3) | 12 | 8 | 8 |  |  | d | - | - | - | - | (IY+d) = n
LD (IY+d),r | 11111101 | 01110-r- | ----d--- |  |  |  | 11 (2,2,2,2,3) | 10 | 9 | 8 |  | r | d | - | - | - | - | (Iy+d) = r
LD (mn),A | 00110010 | ----n--- | ----m--- |  |  |  | 10 (2,2,2,1,3) | 9 | 7 | 7 |  | r | d | - | - | - | - | (mn) = A
LD (mn),HL | 00100010 | ----n--- | ----m--- |  |  |  | 13 (2,2,2,1,3,3) | 11 | 7 | 9 |  | r | d | - | - | - | - | (mn) = L; (mn+1) = H
LD (mn),IX | 11011101 | 00100010 | ----n--- | ----m--- |  |  | 15 (2,2,2,2,1,3,3) | 13 | 7 | 9 |  |  | d | - | - | - | - | (mn) = IXL; (mn+1) = IXH
LD (mn),IY | 11111101 | 00100010 | ----n--- | ----m--- |  |  | 15 (2,2,2,2,1,3,3) | 13 | 7 | 9 |  |  | d | - | - | - | - | (mn) = IYL; (mn+1) = IYH
LD (mn),ss | 11101101 | 01ss0011 | ----n--- | ----m--- |  |  | 15 (2,2,2,2,1,3,3) | 13 | 7 | 9 |  | r | d | - | - | - | - | (mn) = ssl; (mn+1) = ssh
LD (SP+n),HL | 11010100 | ----n--- |  |  |  |  | 12 (2,2,2,3,3) | 10 | 7 | 10 |  | r |  | - | - | - | - | (SP+n) = L; (SP+n+1) = H
LD (SP+n),IX | 11011101 | 11010100 | ----n--- |  |  |  | 14 (2,2,2,2,3,3) | 12 | 9 | 10 |  |  |  | - | - | - | - | (SP+n) = IXL; (SP+n+1) = IXH
LD (SP+n),IY | 11111101 | 11010100 | ----n--- |  |  |  | 14 (2,2,2,2,3,3) | 12 | 9 | 10 |  |  |  | - | - | - | - | (SP+n) = IYL; (SP+n+1) = IYH
LD A,(BC) | 00001010 | [5 empty] | 6 (2,2,2) | 6 | 6 | 6 | r |  | s | - | - | - | - | A = (BC)
LD A,(DE) | 00011010 | [5 empty] | 6 (2,2,2) | 6 | 6 | 6 | r |  | s | - | - | - | - | A = (DE)
LD A,(mn) | 00111010 | ----n--- | ----m--- |  |  |  | 9 (2,2,2,1,2) | 9 | 7 | 7 | r |  | s | - | - | - | - | A = (mn)
LD A,I | 11101101 | 01010111 |  |  |  |  | 4 (2,2) | 4 | 2 | 4 | fr |  |  | * | * | - | - | A = I
LD A,XPC | 11101101 | 01110111 |  |  |  |  | 4 (2,2) | 4 | 2 | 4 | r |  |  | - | - | - | - | A = XPCl
LD A,R | 11101101 | 01011111 |  |  |  |  | 4 (2,2) | 4 | 2 | 4 | fr |  |  | * | * | - | - | A = R
LD dd,(mn) | 11101101 | 01dd1011 | ----n--- | ----m--- |  |  | 13 (2,2,2,2,1,2,2) | 13 | 7 | 9 | r |  | s | - | - | - | - | ddl = (mn); ddh = (mn+1)
LD dd',BC | 11101101 | 01dd1001 |  |  |  |  | 4 (2,2) | 4 | 2 | 4 |  | r |  | - | - | - | - | dd' = BC (dd': 00-BC', 01-DE', 10-HL')
LD dd',DE | 11101101 | 01dd0001 |  |  |  |  | 4 (2,2) | 4 | 2 | 4 |  | r |  | - | - | - | - | dd' = DE (dd': 00-BC', 01-DE', 10-HL')
LD dd,mn | 00dd0001 | ----n--- | ----m--- |  |  |  | 6 (2,2,2) | 6 | 4 | 4 | r |  |  | - | - | - | - | dd = mn
LD HL,(mn) | 00101010 | ----n--- | ----m--- |  |  |  | 11 (2,2,2,1,2,2) | 11 | 7 | 9 | r |  | s | - | - | - | - | L = (mn); H = (mn+1)
LD HL,(HL+d) | 11011101 | 11100100 | ----d--- |  |  |  | 12 (2,2,2,2,2,2) | 12 | 9 | 10 | r |  | s | - | - | - | - | L = (HL+d); H = (HL+d+1)
LD HL,(IX+d) | 11100100 | ----d--- |  |  |  |  | 10 (2,2,2,2,2) | 10 | 7 | 10 | r |  | s | - | - | - | - | L = (IX+d); H = (IX+d+1)
LD HL,(IY+d) | 11111101 | 11100100 | ----d--- |  |  |  | 12 (2,2,2,2,2,2) | 12 | 9 | 10 | r |  | s | - | - | - | - | L = (IY+d); H = (IY+d+1)
LD HL,(SP+n) | 11000100 | ----n--- |  |  |  |  | 10 (2,2,2,2,2) | 10 | 7 | 10 | r |  |  | - | - | - | - | L = (SP+n); H = (SP+n+1)
LD HL,IX | 11011101 | 01111100 |  |  |  |  | 4 (2,2) | 4 | 2 | 4 | r |  |  | - | - | - | - | HL = IX
LD HL,IY | 11111101 | 01111100 |  |  |  |  | 4 (2,2) | 4 | 2 | 4 | r |  |  | - | - | - | - | HL = IY
LD I,A | 11101101 | 01000111 |  |  |  |  | 4 (2,2) | 4 | 2 | 4 |  | r |  | - | - | - | - | I = A
LD IX,(mn) | 11011101 | 00101010 | ----n--- | ----m--- |  |  | 13 (2,2,2,2,1,2,2) | 13 | 7 | 9 |  |  | s | - | - | - | - | IXL = (mn); IXH = (mn+1)
LD IX,(SP+n) | 11011101 | 11000100 | ----n--- |  |  |  | 12 (2,2,2,2,2,2) | 12 | 9 | 10 |  |  |  | - | - | - | - | IXL = (SP+n); IXH = (SP+n+1)
LD IX,HL | 11011101 | 01111101 |  |  |  |  | 4 (2,2) | 4 | 2 | 4 |  | r |  | - | - | - | - | IX = HL
LD IX,mn | 11011101 | 00100001 | ----n--- | ----m--- |  |  | 8 (2,2,2,2) | 8 | 4 | 4 |  |  |  | - | - | - | - | IX = mn
LD IY,(mn) | 11111101 | 00101010 | ----n--- | ----m--- |  |  | 13 (2,2,2,2,1,2,2) | 13 | 7 | 9 |  |  | s | - | - | - | - | IYL = (mn); IYH = (mn+1)
LD IY,(SP+n) | 11111101 | 11000100 | ----n--- |  |  |  | 12 (2,2,2,2,2,2) | 12 | 9 | 10 |  |  |  | - | - | - | - | IYL = (SP+n); IYH = (SP+n+1)
LD IY,HL | 11111101 | 01111101 |  |  |  |  | 4 (2,2) | 4 | 2 | 4 |  | r |  | - | - | - | - | IY = HL
LD IY,mn | 11111101 | 00100001 | ----n--- | ----m--- |  |  | 8 (2,2,2,2) | 8 | 4 | 4 |  |  |  | - | - | - | - | IY = mn
LD r,(HL) | 01-r-110 | [5 empty] | 5 (2,1,2) | 5 | 5 | 5 | r |  | s | - | - | - | - | r = (HL)
LD r,(IX+d) | 11011101 | 01-r-110 | ----d--- |  |  |  | 10 (2,2,2,2,2) | 10 | 9 | 8 | r |  | s | - | - | - | - | r = (IX+d)
LD r,(IY+d) | 11111101 | 01-r-110 | ----d--- |  |  |  | 10 (2,2,2,2,2) | 10 | 9 | 8 | r |  | s | - | - | - | - | r = (IY+d)
LD XPC,A | 11101101 | 01100111 |  |  |  |  | 4 (2,2) | 4 | 2 | 4 |  | r |  | - | - | - | - | XPCl = A; XPCh = 0
LD R,A | 11101101 | 01001111 |  |  |  |  | 4 (2,2) | 4 | 2 | 4 |  | r |  | - | - | - | - | R = A
LD r,n | 00-r-110 | ----n--- |  |  |  |  | 4 (2,2) | 4 | 2 | 4 | r |  |  | - | - | - | - | r = n
LD r,r' | 01-r--r' | [5 empty] | 2 | 2 | 2 | 2 | r | r |  | - | - | - | - | r = r'
LD SP,HL | 11111001 | [5 empty] | 2 | 2 | 2 | 2 |  | r |  | - | - | - | - | SP = HL
LD SP,IX | 11011101 | 11111001 |  |  |  |  | 4 (2,2) | 4 | 2 | 4 |  |  |  | - | - | - | - | SP = IX
LD SP,IY | 11111101 | 11111001 |  |  |  |  | 4 (2,2) | 4 | 2 | 4 |  |  |  | - | - | - | - | SP = IY
LDD | 11101101 | 10101000 |  |  |  |  | 10 (2,2,1,2,3) | 9 | 7 | 9 |  |  | d | - | - | * | - | (DE) = (HL); BC = BC-1; DE = DE-1; HL = HL-1
LDDR | 11101101 | 10111000 |  |  |  |  | 6+7i (2,2,1,(2,3,2)i,1) | 7 + 6i | 5 + 6i | 7 + 6i |  |  | d | - | - | * | - | (DE) = (HL); BC = BC-1; DE = DE-1; HL = HL-1; repeat while {BC != 0}
LDI | 11101101 | 10100000 |  |  |  |  | 10 (2,2,1,2,3) | 9 | 7 | 9 |  |  | d | - | - | * | - | (DE) = (HL); BC = BC-1; DE = DE+1; HL = HL+1
LDIR | 11101101 | 10110000 |  |  |  |  | 6+7i (2,2,1,(2,3,2)i,1) | 7 + 6i | 5 + 6i | 7 + 6i |  |  | d | - | - | * | - | (DE) = (HL); BC = BC-1; DE = DE+1; HL = HL+1; repeat while {BC != 0}
LDP (HL),HL | 11101101 | 01100100 |  |  |  |  | 12 (2,2,2,3,3) | 10 | 6 | 10 |  | r |  | - | - | - | - | (HL) = L; (HL+1) = H. (Addr[19:16] = A[3:0])
LDP (IX),HL | 11011101 | 01100100 |  |  |  |  | 12 (2,2,2,3,3) | 10 | 6 | 10 |  | r |  | - | - | - | - | (IX) = L; (IX+1) = H. (Addr[19:16] = A[3:0])
LDP (IY),HL | 11111101 | 01100100 |  |  |  |  | 12 (2,2,2,3,3) | 10 | 6 | 10 |  | r |  | - | - | - | - | (IY) = L; (IY+1) = H. (Addr[19:16] = A[3:0])
LDP (mn),HL | 11101101 | 01100101 | ----n--- | ----m--- |  |  | 15 (2,2,2,2,1,3,3) | 13 | 7 | 9 |  | r |  | - | - | - | - | (mn) = L; (mn+1) = H. (Addr[19:16] = A[3:0])
LDP (mn),IX | 11011101 | 01100101 | ----n--- | ----m--- |  |  | 15 (2,2,2,2,1,3,3) | 13 | 7 | 9 |  |  |  | - | - | - | - | (mn) = IXL; (mn+1) = IXH. (Addr[19:16] = A[3:0])
LDP (mn),IY | 11111101 | 01100101 | ----n--- | ----m--- |  |  | 15 (2,2,2,2,1,3,3) | 13 | 7 | 9 |  |  |  | - | - | - | - | (mn) = IYL; (mn+1) = IYH. (Addr[19:16] = A[3:0])
LDP HL,(HL) | 11101101 | 01101100 |  |  |  |  | 10 (2,2,2,2,2) | 10 | 6 | 10 | r |  |  | - | - | - | - | L = (HL); H = (HL+1). (Addr[19:16] = A[3:0])
LDP HL,(IX) | 11011101 | 01101100 |  |  |  |  | 10 (2,2,2,2,2) | 10 | 6 | 10 | r |  |  | - | - | - | - | L = (IX); H = (IX+1). (Addr[19:16] = A[3:0])
LDP HL,(IY) | 11111101 | 01101100 |  |  |  |  | 10 (2,2,2,2,2) | 10 | 6 | 10 | r |  |  | - | - | - | - | L = (IY); H = (IY+1). (Addr[19:16] = A[3:0])
LDP HL,(mn) | 11101101 | 01101101 | ----n--- | ----m--- |  |  | 13 (2,2,2,2,1,2,2) | 13 | 7 | 9 | r |  |  | - | - | - | - | L = (mn); H = (mn+1). (Addr[19:16] = A[3:0])
LDP IX,(mn) | 11011101 | 01101101 | ----n--- | ----m--- |  |  | 13 (2,2,2,2,1,2,2) | 13 | 7 | 9 |  |  |  | - | - | - | - | IXL = (mn); IXH = (mn+1). (Addr[19:16] = A[3:0])
LDP IY,(mn) | 11111101 | 01101101 | ----n--- | ----m--- |  |  | 13 (2,2,2,2,1,2,2) | 13 | 7 | 9 |  |  |  | - | - | - | - | IYL = (mn); IYH = (mn+1). (Addr[19:16] = A[3:0])
LJP xpc,mn | 11000111 | ----n--- | ----m--- | --xpc-- |  |  | 10 (2,2,2,2,2) | 10 | 6 | 8 |  |  |  | - | - | - | - | XPCl = xpc; PC = mn
LRET | 11101101 | 01000101 |  |  |  |  | 13 (2,2,1,2,2,2,2) | 13 | 9 | 13 |  |  |  | - | - | - | - | PCL = (SP); PCH = (SP+1); XPCl = (SP+2); XPCh = 0; SP = SP+3
MUL | 11110111 | [5 empty] | 12 (2,10) | 3 | 3 | 3 |  |  |  | - | - | - | - | HL:BC = BC * DE
NEG | 11101101 | 01000100 |  |  |  |  | 4 (2,2) | 4 | 2 | 4 | fr | r |  | * | * | V | * | A = 0 - A
NOP | 00000000 | [5 empty] | 2 | 2 | 2 | 2 |  |  |  | - | - | - | - | No operation
OR (HL) | 10110110 | [5 empty] | 5 (2,1,2) | 5 | 5 | 5 | fr | r | s | * | * | P | 0 | A = A ¦ (HL)
OR (IX+d) | 11011101 | 10110110 | ----d--- |  |  |  | 10 (2,2,2,2,2) | 10 | 9 | 8 | fr | r | s | * | * | P | 0 | A = A ¦ (IX+d)
OR (IY+d) | 11111101 | 10110110 | ----d--- |  |  |  | 10 (2,2,2,2,2) | 10 | 9 | 8 | fr | r | s | * | * | P | 0 | A = A ¦ (IY+d)
OR HL,DE | 11101100 | [5 empty] | 2 | 2 | 2 | 2 | fr | r |  | * | * | P | 0 | HL = HL ¦ DE
OR IX,DE | 11011101 | 11101100 |  |  |  |  | 4 (2,2) | 4 | 2 | 4 | f | r |  | * | * | P | 0 | IX = IX ¦ DE
OR IY,DE | 11111101 | 11101100 |  |  |  |  | 4 (2,2) | 4 | 2 | 4 | f | r |  | * | * | P | 0 | IY = IY ¦ DE
OR n | 11110110 | ----n--- |  |  |  |  | 4 (2,2) | 4 | 2 | 4 | fr | r |  | * | * | P | 0 | A = A ¦ n
OR r | 10110-r- | [5 empty] | 2 | 2 | 2 | 2 | fr | r |  | * | * | P | 0 | A = A ¦ r
POP IP | 11101101 | 01111110 |  |  |  |  | 7 (2,2,1,2) | 7 | 5 | 7 |  |  |  | - | - | - | - | IP = (SP); SP = SP+1
POP IX | 11011101 | 11100001 |  |  |  |  | 9 (2,2,1,2,2) | 9 | 5 | 9 |  |  |  | - | - | - | - | IXL = (SP); IXH = (SP+1); SP = SP+2
POP IY | 11111101 | 11100001 |  |  |  |  | 9 (2,2,1,2,2) | 9 | 5 | 9 |  |  |  | - | - | - | - | IYL = (SP); IYH = (SP+1); SP = SP+2
POP zz | 11zz0001 | [5 empty] | 7 (2,1,2,2) | 7 | 5 | 7 | r |  |  | - | - | - | - | zzl = (SP); zzh = (SP+1); SP = SP+2
PUSH IP | 11101101 | 01110110 |  |  |  |  | 10 (2,2,3,3) | 9 | 7 | 9 |  |  |  | - | - | - | - | (SP-1) = IP; SP = SP-1
PUSH IX | 11011101 | 11100101 |  |  |  |  | 13 (2,2,3,3,3) | 11 | 7 | 11 |  |  |  | - | - | - | - | (SP-1) = IXH; (SP-2) = IXL; SP = SP-2
PUSH IY | 11111101 | 11100101 |  |  |  |  | 13 (2,2,3,3,3) | 11 | 7 | 11 |  |  |  | - | - | - | - | (SP-1) = IYH; (SP-2) = IYL; SP = SP-2
PUSH zz | 11zz0101 | [5 empty] | 11 (2,3,3,3) | 9 | 7 | 9 |  | r |  | - | - | - | - | (SP-1) = zzh; (SP-2) = zzl; SP = SP-2
RES b,(HL) | 11001011 | 10-b-110 |  |  |  |  | 10 (2,2,1,2,3) | 9 | 7 | 9 |  |  | b | - | - | - | - | (HL) = (HL) & ~bit
RES b,(IX+d) | 11011101 | 11001011 | ----d--- | 10-b-110 |  |  | 14 (2,2,2,2,1,2,3) | 14 | 10 | 12 |  |  | b | - | - | - | - | (IX+d) = (IX+d) & ~bit
RES b,(IY+d) | 11111101 | 11001011 | ----d--- | 10-b-110 |  |  | 14 (2,2,2,2,1,2,3) | 14 | 10 | 12 |  |  | b | - | - | - | - | (IY+d) = (IY+d) & ~bit
RES b,r | 11001011 | 10-b--r- |  |  |  |  | 4 (2,2) | 4 | 2 | 4 | r | r |  | - | - | - | - | r = r & ~bit
RET | 11001001 | [5 empty] | 8 (2,1,2,2,1) | 7 | 5 | 7 |  |  |  | - | - | - | - | PCL = (SP); PCH = (SP+1); SP = SP+2
RET f | 11-f-000 | [5 empty] | 2 8 (2,1,2,2,1) | 2/8 | 2/6 | 2/8 |  | f |  | - | - | - | - | if {f} PCL = (SP); PCH = (SP+1); SP = SP+2
RETI | 11101101 | 01001101 |  |  |  |  | 12 (2,2,1,2,2,2,1) | 12 | 8 | 12 |  |  |  | - | - | - | - | IP = (SP); PCL = (SP+1); PCH = (SP+2); SP = SP+3
RL (HL) | 11001011 | 00010110 |  |  |  |  | 10 (2,2,1,2,3) | 9 | 7 | 9 | f |  | b | * | * | P | * | {CY,(HL)} = {(HL),CY}
RL (IX+d) | 11011101 | 11001011 | ----d--- | 00010110 |  |  | 14 (2,2,2,2,1,2,3) | 14 | 10 | 12 | f |  | b | * | * | P | * | {CY,(IX+d)} = {(IX+d),CY}
RL (IY+d) | 11111101 | 11001011 | ----d--- | 00010110 |  |  | 14 (2,2,2,2,1,2,3) | 14 | 10 | 12 | f |  | b | * | * | P | * | {CY,(IY+d)} = {(IY+d),CY}
RL DE | 11110011 | [5 empty] | 2 | 2 | 2 | 2 | fr | fr |  | * | * | P | * | {CY,DE} = {DE,CY}
RL r | 11001011 | 00010-r- |  |  |  |  | 4 (2,2) | 4 | 2 | 4 | fr | fr |  | * | * | P | * | {CY,r} = {r,CY}
RLA | 00010111 | [5 empty] | 2 | 2 | 2 | 2 | fr | fr |  | - | - | - | * | {CY,A} = {A,CY}
RLC (HL) | 11001011 | 00000110 |  |  |  |  | 10 (2,2,1,2,3) | 9 | 7 | 9 | f |  | b | * | * | P | * | (HL) = {(HL)[6,0],(HL)[7]}; CY = (HL)[7]
RLC (IX+d) | 11011101 | 11001011 | ----d--- | 00000110 |  |  | 14 (2,2,2,2,1,2,3) | 14 | 10 | 12 | f |  | b | * | * | P | * | (IX+d) = {(IX+d)[6,0],(IX+d)[7]}; CY = (IX+d)[7]
RLC (IY+d) | 11111101 | 11001011 | ----d--- | 00000110 |  |  | 14 (2,2,2,2,1,2,3) | 14 | 10 | 12 | f |  | b | * | * | P | * | (IY+d) = {(IY+d)[6,0],(IY+d)[7]}; CY = (IY+d)[7]
RLC r | 11001011 | 00000-r- |  |  |  |  | 4 (2,2) | 4 | 2 | 4 | fr | r |  | * | * | P | * | r = {r[6,0],r[7]}; CY = r[7]
RLCA | 00000111 | [5 empty] | 2 | 2 | 2 | 2 | fr | r |  | - | - | - | * | A = {A[6,0],A[7]}; CY = A[7]
RR (HL) | 11001011 | 00011110 |  |  |  |  | 10 (2,2,1,2,3) | 9 | 7 | 9 | f |  | b | * | * | P | * | {(HL),CY} = {CY,(HL)}
RR (IX+d) | 11011101 | 11001011 | ----d--- | 00011110 |  |  | 14 (2,2,2,2,1,2,3) | 14 | 10 | 12 | f |  | b | * | * | P | * | {(IX+d),CY} = {CY,(IX+d)}
RR (IY+d) | 11111101 | 11001011 | ----d--- | 00011110 |  |  | 14 (2,2,2,2,1,2,3) | 14 | 10 | 12 | f |  | b | * | * | P | * | {(IY+d),CY} = {CY,(IY+d)}
RR DE | 11111011 | [5 empty] | 2 | 2 | 2 | 2 | fr | fr |  | * | * | P | * | {DE,CY} = {CY,DE}
RR HL | 11111100 | [5 empty] | 2 | 2 | 2 | 2 | fr | fr |  | * | * | P | * | {HL,CY} = {CY,HL}
RR IX | 11011101 | 11111100 |  |  |  |  | 4 (2,2) | 4 | 2 | 4 | f |  |  | * | * | P | * | {IX,CY} = {CY,IX}
RR IY | 11111101 | 11111100 |  |  |  |  | 4 (2,2) | 4 | 2 | 4 | f |  |  | * | * | P | * | {IY,CY} = {CY,IY}
RR r | 11001011 | 00011-r- |  |  |  |  | 4 (2,2) | 4 | 2 | 4 | fr | fr |  | * | * | P | * | {r,CY} = {CY,r}
RRA | 00011111 | [5 empty] | 2 | 2 | 2 | 2 | fr | fr |  | - | - | - | * | {A,CY} = {CY,A}
RRC (HL) | 11001011 | 00001110 |  |  |  |  | 10 (2,2,1,2,3) | 9 | 7 | 9 | f |  | b | * | * | P | * | (HL) = {(HL)[0],(HL)[7,1]}; CY = (HL)[0]
RRC (IX+d) | 11011101 | 11001011 | ----d--- | 00001110 |  |  | 14 (2,2,2,2,1,2,3) | 14 | 10 | 12 | f |  | b | * | * | P | * | (IX+d) = {(IX+d)[0],(IX+d)[7,1]}; CY = (IX+d)[0]
RRC (IY+d) | 11111101 | 11001011 | ----d--- | 00001110 |  |  | 14 (2,2,2,2,1,2,3) | 14 | 10 | 12 | f |  | b | * | * | P | * | (IY+d) = {(IY+d)[0],(IY+d)[7,1]}; CY = (IY+d)[0]
RRC r | 11001011 | 00001-r- |  |  |  |  | 4 (2,2) | 4 | 2 | 4 | fr | r |  | * | * | P | * | r = {r[0],r[7,1]}; CY = r[0]
RRCA | 00001111 | [5 empty] | 2 | 2 | 2 | 2 | fr | r |  | - | - | - | * | A = {A[0],A[7,1]}; CY = A[0]
RST v | 11-v-111 | [5 empty] | 11 (2,3,3,3) | 9 | 7 | 9 |  |  |  | - | - | - | - | (SP-1) = PCH; (SP-2) = PCL; SP = SP - 2; PC = {R, 0, v, 0000}; SU <= {SU[5:0], 00}
SBC (IX+d) | 11011101 | 10011110 | ----d--- |  |  |  | 10 (2,2,2,2,2) | 10 | 9 | 8 | fr | fr | s | * | * | V | * | A = A - (IX+d) - CY
SBC (IY+d) | 11111101 | 10011110 | ----d--- |  |  |  | 10 (2,2,2,2,2) | 10 | 9 | 8 | fr | fr | s | * | * | V | * | A = A - (IY+d) - CY
SBC A,(HL) | 10011110 | [5 empty] | 5 (2,1,2) | 5 | 5 | 5 | fr | fr | s | * | * | V | * | A = A - (HL) - CY
SBC A,n | 11011110 | ----n--- |  |  |  |  | 4 (2,2) | 4 | 2 | 4 | fr | fr |  | * | * | V | * | A = A - n - CY
SBC A,r | 10011-r- | [5 empty] | 2 | 2 | 2 | 2 | fr | fr |  | * | * | V | * | A = A - r - CY
SBC HL,ss | 11101101 | 01ss0010 |  |  |  |  | 4 (2,2) | 4 | 2 | 4 | fr | fr |  | * | * | V | * | HL = HL - ss - CF
SCF | 00110111 | [5 empty] | 2 | 2 | 2 | 2 | f |  |  | - | - | - | 1 | CF = 1
SET b,(HL) | 11001011 | 11-b-110 |  |  |  |  | 10 (2,2,1,2,3) | 9 | 7 | 9 |  |  | b | - | - | - | - | (HL) = (HL) ¦ bit
SET b,(IX+d) | 11011101 | 11001011 | ----d--- | 11-b-110 |  |  | 14 (2,2,2,2,1,2,3) | 14 | 10 | 12 |  |  | b | - | - | - | - | (IX+d) = (IX+d) ¦ bit
SET b,(IY+d) | 11111101 | 11001011 | ----d--- | 11-b-110 |  |  | 14 (2,2,2,2,1,2,3) | 14 | 10 | 12 |  |  | b | - | - | - | - | (IY+d) = (IY+d) ¦ bit
SET b,r | 11001011 | 11-b--r- |  |  |  |  | 4 (2,2) | 4 | 2 | 4 | r | r |  | - | - | - | - | r = r ¦ bit
SLA (HL) | 11001011 | 00100110 |  |  |  |  | 10 (2,2,1,2,3) | 9 | 7 | 9 | f |  | b | * | * | P | * | (HL) = {(HL)[6,0],0}; CY = (HL)[7]
SLA (IX+d) | 11011101 | 11001011 | ----d--- | 00100110 |  |  | 14 (2,2,2,2,1,2,3) | 14 | 10 | 12 | f |  | b | * | * | P | * | (IX+d) = {(IX+d)[6,0],0}; CY = (IX+d)[7]
SLA (IY+d) | 11111101 | 11001011 | ----d--- | 00100110 |  |  | 14 (2,2,2,2,1,2,3) | 14 | 10 | 12 | f |  | b | * | * | P | * | (IY+d) = {(IY+d)[6,0],0}; CY = (IY+d)[7]
SLA r | 11001011 | 00100-r- |  |  |  |  | 4 (2,2) | 4 | 2 | 4 | fr | r |  | * | * | P | * | r = {r[6,0],0}; CY = r[7]
SRA (HL) | 11001011 | 00101110 |  |  |  |  | 10 (2,2,1,2,3) | 9 | 7 | 9 | f |  | b | * | * | P | * | (HL) = {(HL)[7],(HL)[7,1]}; CY = (HL)[0]
SRA (IX+d) | 11011101 | 11001011 | ----d--- | 00101110 |  |  | 14 (2,2,2,2,1,2,3) | 14 | 10 | 12 | f |  | b | * | * | P | * | (IX+d) = {(IX+d)[7],(IX+d)[7,1]}; CY = (IX+d)[0]
SRA (IY+d) | 11111101 | 11001011 | ----d--- | 00101110 |  |  | 14 (2,2,2,2,1,2,3) | 14 | 10 | 12 | f |  | b | * | * | P | * | (IY+d) = {(IY+d)[7],(IY+d)[7,1]}; CY = (IY+d)[0]
SRA r | 11001011 | 00101-r- |  |  |  |  | 4 (2,2) | 4 | 2 | 4 | fr | r |  | * | * | P | * | r = {r[7],r[7,1]}; CY = r[0]
SRL (HL) | 11001011 | 00111110 |  |  |  |  | 10 (2,2,1,2,3) | 9 | 7 | 9 | f |  | b | * | * | P | * | (HL) = {0,(HL)[7,1]}; CY = (HL)[0]
SRL (IX+d) | 11011101 | 11001011 | ----d--- | 00111110 |  |  | 14 (2,2,2,2,1,2,3) | 14 | 10 | 12 | f |  | b | * | * | P | * | (IX+d) = {0,(IX+d)[7,1]}; CY = (IX+d)[0]
SRL (IY+d) | 11111101 | 11001011 | ----d--- | 00111110 |  |  | 14 (2,2,2,2,1,2,3) | 14 | 10 | 12 | f |  | b | * | * | P | * | (IY+d) = {0,(IY+d)[7,1]}; CY = (IY+d)[0]
SRL r | 11001011 | 00111-r- |  |  |  |  | 4 (2,2) | 4 | 2 | 4 | fr | r |  | * | * | P | * | r = {0,r[7,1]}; CY = r[0]
SUB (HL) | 10010110 | [5 empty] | 5 (2,1,2) | 5 | 5 | 5 | fr | r | s | * | * | V | * | A = A - (HL)
SUB (IX+d) | 11011101 | 10010110 | ----d--- |  |  |  | 10 ( 2,2,2,2,2) | 10 | 9 | 8 | fr | r | s | * | * | V | * | A = A - (IX+d)
SUB (IY+d) | 11111101 | 10010110 | ----d--- |  |  |  | 10 ( 2,2,2,2,2) | 10 | 9 | 8 | fr | r | s | * | * | V | * | A = A - (IY+d)
SUB n | 11010110 | ----n--- |  |  |  |  | 4 (2,2) | 4 | 2 | 4 | fr | r |  | * | * | V | * | A = A - n
SUB r | 10010-r- | [5 empty] | 2 | 2 | 2 | 2 | fr | r |  | * | * | V | * | A = A - r
XOR (HL) | 10101110 | [5 empty] | 5 (2,1,2) | 5 | 5 | 5 | fr | r | s | * | * | P | 0 | A = [A & ~(HL)] ¦ [~A & (HL)]
XOR (IX+d) | 11011101 | 10101110 | ----d--- |  |  |  | 10 (2,2,2,2,2) | 10 | 9 | 8 | fr | r | s | * | * | P | 0 | A = [A & ~(IX+d)] ¦ [~A & (IX+d)]
XOR (IY+d) | 11111101 | 10101110 | ----d--- |  |  |  | 10 (2,2,2,2,2) | 10 | 9 | 8 | fr | r | s | * | * | P | 0 | A = [A & ~(IY+d)] ¦ [~A & (IY+d)]
XOR n | 11101110 | ----n--- |  |  |  |  | 4 (2,2) | 4 | 2 | 4 | fr | r |  | * | * | P | 0 | A = [A & ~n] ¦ [~A & n]
XOR r | 10101-r- | [5 empty] | 2 | 2 | 2 | 2 | fr | r |  | * | * | P | 0 | A = [A & ~r] ¦ [~A & r]
ZINTACK | [6 empty] | 11 (2,3,3,3) | 6 | 4 | 6 |  |  |  | - | - | - | - | (SP-1) = PCH; (SP-2) = PCL; SP = SP-2; IP = {IP[6:0], new IP}; PC = (vector table)
ZDMA | [6 empty] | ? | ? | ? | ? |  |  |  | - | - | - | - | dma transfer
LDDSR | 11101101 | 10011000 |  |  |  |  | 6+7i (2,2,1,(2,3,2)i,1) | 7 + 6i | 5 + 6i | 7 + 6i |  |  | d | - | - | * | - | (DE) = (HL); BC = BC-1; HL = HL-1; repeat while {BC != 0}
LDISR | 11101101 | 10010000 |  |  |  |  | 6+7i (2,2,1,(2,3,2)i,1) | 7 + 6i | 5 + 6i | 7 + 6i |  |  | d | - | - | * | - | (DE) = (HL); BC = BC-1; HL = HL+1; repeat while {BC != 0}
LSDDR | 11101101 | 11011000 |  |  |  |  | 6+7i (2,2,1,(2,3,2)i,1) | 7 + 6i | 5 + 6i | 7 + 6i |  |  | s | - | - | * | - | (DE) = (HL); BC = BC-1; DE = DE-1; repeat while {BC != 0}
LSDR | 11101101 | 11111000 |  |  |  |  | 6+7i (2,2,1,(2,3,2)i,1) | 7 + 6i | 5 + 6i | 7 + 6i |  |  | s | - | - | * | - | (DE) = (HL); BC = BC-1; DE = DE-1; HL = HL-1; repeat while {BC != 0}
LSIDR | 11101101 | 11010000 |  |  |  |  | 6+7i (2,2,1,(2,3,2)i,1) | 7 + 6i | 5 + 6i | 7 + 6i |  |  | s | - | - | * | - | (DE) = (HL); BC = BC-1; DE = DE+1; repeat while {BC != 0}
LSIR | 11101101 | 11110000 |  |  |  |  | 6+7i (2,2,1,(2,3,2)i,1) | 7 + 6i | 5 + 6i | 7 + 6i |  |  | s | - | - | * | - | (DE) = (HL); BC = BC-1; DE = DE+1; HL = HL+1; repeat while {BC != 0}
POP SU | 11101101 | 01101110 |  |  |  |  | 7 (2,2,1,2) | 7 | 5 | 7 |  |  |  | - | - | - | - | SU = (SP); SP = SP+1
PUSH SU | 11101101 | 01100110 |  |  |  |  | 10 (2,2,3,3) | 9 | 7 | 9 |  |  |  | - | - | - | - | (SP-1) = SU; SP = SP-1
RDMODE | 11101101 | 01111111 |  |  |  |  | 4 (2,2) | 4 | 2 | 4 | f |  |  | - | - | - | * | CY = SU[0]
SETUSR | 11101101 | 01101111 |  |  |  |  | 4 (2,2) | 4 | 2 | 4 |  |  |  | - | - | - | - | SU = {SU[5:0], 01}
SURES | 11101101 | 01111101 |  |  |  |  | 4 (2,2) | 4 | 2 | 4 |  |  |  | - | - | - | - | SU = {SU[1:0], SU[7:2]}
SYSCALL | 11101101 | 01110101 |  |  |  |  | 13 (2,2,3,3,3) | 11 | 7 | 11 |  |  |  | - | - | - | - | (SP-1) = PCH; (SP-2) = PCL; SP = SP - 2; PC = {R, 01100000}; SU = {SU[5:0], 00}
UMA | 11101101 | 11000000 |  |  |  |  | 8+8i (2,2,2,(2,2,3,1)i,2) | 7 + 8i | 5 + 8i | 7 + 8i |  |  | - | - | - | - | * | {CY:DE':(HL)} = (IX) + [(IY) * DE + DE' + CY]; BC = BC-1; IX = IX+1; IY = IY+1; HL = HL+1; repeat while BC !=0
UMS | 11101101 | 11001000 |  |  |  |  | 8+8i (2,2,2,(2,2,3,1)i,2) | 7 + 8i | 5 + 8i | 7 + 8i |  |  | - | - | - | - | * | {CY:DE':(HL)} = (IX) - [(IY) * DE + DE' + CY]; BC = BC-1; IX = IX+1; IY = IY+1; HL = HL+1; repeat while BC !=0
CBM n | 11101101 | 00000000 | ----n--- |  |  |  | 15 (2,2,2,1,2,3,3) | 14 | 13 | 12 |  |  | d | - | - | - | - | tmp = [(HL) & ~n] ¦ [A & n]; (HL) = tmp; (DE) = tmp (only (DE) affected by IOI or IOE)
DWJNZ e | 11101101 | 00010000 | -(e-3)- |  |  |  | 8 (2,2,2,2) | 8 | 6 | 8 | r | r |  | - | - | - | - | BC = BC-1; if {BC != 0} PC = PC + e
COPY | 11101101 | 10000000 |  |  |  |  | 7+7i (2,2,2,(2,3,2)i,1) | 7 + 6i | 5 + 6i | 7 + 6i |  |  |  | - | - | * | - | (PY) = (PX); BC = BC-1; PY = PY+1; PX = PX+1; repeat while {BC != 0}
POP pd | 11101101 | 11pd0001 |  |  |  |  | 13 (2,2,1,2,2,2,2) | 13 | 7 | 13 | r |  |  | - | - | - | - | pd0 = (SP); pd1 = (SP+1); pd2 = (SP+2); pd3 = (SP+3); SP = SP+4
LLJP cc,lxpc,mn | 11101101 | 101cx010 | ----n--- | ----m--- | ---xpl-- | ---xph-- | 14 (2,2,2,2,2,2,2) | 14 | 8 | 10 |  | f |  | - | - | - | - | if {cc} XPCl = xpl; XPCh = xph; PC = mn
LLJP cc,lxpc,mn | 11101101 | 110cc010 | ----n--- | ----m--- | ---xpl-- | ---xph-- | 14 (2,2,2,2,2,2,2) | 14 | 8 | 10 |  | f |  | - | - | - | - | if {cc} XPCl = xpl; XPCh = xph; PC = mn
JRE cc,ee | 11101101 | 101cx011 | -(ee-4)l- | -(ee-4)h- |  |  | 10 (2,2,2,2,2) | 10 | 6 | 6 |  | f |  | - | - | - | - | if {cc} PC = PC + ee
JRE cc,ee | 11101101 | 110cc011 | -(ee-4)l- | -(ee-4)h- |  |  | 10 (2,2,2,2,2) | 10 | 6 | 6 |  | f |  | - | - | - | - | if {cc} PC = PC + ee
LD pd,(SP+n) | 11101101 | 00pd0100 | ----n--- |  |  |  | 16 (2,2,2,2,2,2,2,2) | 16 | 11 | 14 | r |  |  | - | - | - | - | pd0 = (SP+n); pd1 = (SP+n+1); pd2 = (SP+n+2); pd3 = (SP+n+3)
EX BC',HL | 11101101 | 01110100 |  |  |  |  | 4 (2,2) | 4 | 2 | 4 | s |  |  | - | - | - | - | if (!ALTD) then BC' <-> HL else BC' <-> HL'
FLAG cc,HL | 11101101 | 101cx100 |  |  |  |  | 4 (2,2) | 4 | 2 | 4 | r | f |  | - | - | - | - | if (cc) then HL = 1 else HL = 0
FLAG cc,HL | 11101101 | 110cc100 |  |  |  |  | 4 (2,2) | 4 | 2 | 4 | r | f |  | - | - | - | - | if (cc) then HL = 1 else HL = 0
LD (SP+n),ps | 11101101 | 00ps0101 | ----n--- |  |  |  | 19 (2,2,2,1,3,3,3,3) | 16 | 11 | 14 |  | r |  | - | - | - | - | (SP+n) = ps0; (SP+n+1) = ps1; (SP+n+2) = ps2; (SP+n+3) = ps3
PUSH mn | 11101101 | 10100101 | ----n--- | ----m--- |  |  | 16 (2,2,2,2,2,3,3) | 14 | 8 | 10 |  |  |  | - | - | - | - | (SP-1) = m; (SP-2) = n; SP = SP - 2
PUSH ps | 11101101 | 11ps0101 |  |  |  |  | 19 (2,2,3,3,3,3,3) | 15 | 9 | 15 |  | r |  | - | - | - | - | (SP-1) = ps3; (SP-2) = ps2; (SP-3) = ps1; (SP-4) = ps0; SP = SP-4
LD HL,(ps+BC) | 11101101 | 00ps0110 |  |  |  |  | 11 (2,2,3,2,2) | 11 | 7 | 11 | r |  |  | - | - | - | - | L = (ps+BC); H = (ps+BC+1)
LD (pd+BC),HL | 11101101 | 00pd0111 |  |  |  |  | 13 (2,2,3,3,3) | 11 | 7 | 11 |  | r |  | - | - | - | - | (pd+BC) = L; (pd+BC+1) = H
LDF pd,(lmn) | 11101101 | 00pd1000 | ----n--- | ----m--- | ----l--- |  | 19 (2,2,2,2,2,1,2,2,2,2) | 19 | 11 | 15 | r |  |  | - | - | - | - | pd0 = (lmn); pd1 = (lmn+1); pd2 = (lmn+2); pd3 = (lmn+3)
CP HL,DE | 11101101 | 01001000 |  |  |  |  | 4 (2,2) | 4 | 2 | 4 | f | r |  | * | * | V | * | HL - DE
CP JKHL,BCDE | 11101101 | 01011000 |  |  |  |  | 4 (2,2) | 4 | 2 | 4 | f | r |  | * | * | V | * | JKHL - BCDE
COPYR | 11101101 | 10001000 |  |  |  |  | 7+7i (2,2,2,(2,3,2)i,1) | 7 + 6i | 5 + 6i | 7 + 6i |  |  |  | - | - | * | - | (PY) = (PX); BC = BC-1; PY = PY-1; PX = PX-1; repeat while {BC != 0}
LDF (lmn),ps | 11101101 | 00ps1001 | ----n--- | ----m--- | ----l--- |  | 23 (2,2,2,2,2,1,3,3,3,3) | 19 | 11 | 15 |  | r |  | - | - | - | - | (lmn) = ps0; (lmn+1) = ps1; (lmn+2) = ps2; (lmn+3) = ps3
LDF rr,(lmn) | 11101101 | 00rr1010 | ----n--- | ----m--- | ----l--- |  | 15 (2,2,2,2,2,1,2,2) | 13 | 7 | 9 | r |  |  | - | - | - | - | rrl = (lmn); rrh = (lmn+1)
LDF (lmn),rr | 11101101 | 00rr1011 | ----n--- | ----m--- | ----l--- |  | 17 (2,2,2,2,2,1,3,3) | 15 | 9 | 11 |  | r |  | - | - | - | - | (lmn) = rrl; (lmn+1) = rrh
LLRET | 11101101 | 10001011 |  |  |  |  | 14 (2,2,2,2,2,2,2) | 15 | 9 | 15 |  |  |  | - | - | - | - | PCL = (SP); PCH = (SP+1); XPCl = (SP+2); XPCh = (SP+3); SP = SP+4
LD pd,klmn | 11101101 | 00pd1100 | ----n--- | ----m--- | ----l--- | ----k--- | 12 (2,2,2,2,2,2) | 12 | 6 | 8 | r |  |  | - | - | - | - | pd0 = n; pd1 = m; pd2 = l; pd3 = k
TEST BC | 11101101 | 01001100 |  |  |  |  | 4 (2,2) | 4 | 2 | 4 | f | r |  | * | * | P | 0 | BC ¦ 0
CONVC pp | 11101101 | 00pp1110 |  |  |  |  | 8 (2,2,2,2) | 8 | 6 | 8 | f |  |  | - | - | - | W | convert pp to physical code address; set carry if write-protected address
LD HL,(SP+HL) | 11101101 | 11111110 |  |  |  |  | 11 (2,2,3,2,2) | 11 | 7 | 11 | r |  |  | - | - | - | - | L = (SP+HL); H = (SP+HL+1)
CONVD pp | 11101101 | 00pp1111 |  |  |  |  | 8 (2,2,2,2) | 8 | 6 | 8 | f |  |  | - | - | - | W | convert pp to physical data address; set carry if write protected address
POP BCDE | 11011101 | 11110001 |  |  |  |  | 13 (2,2,1,2,2,2,2) | 13 | 7 | 13 | r |  |  | - | - | - | - | E = (SP); D = (SP+1); C = (SP+2); B = (SP+3); SP = SP+4
PUSH BCDE | 11011101 | 11110101 |  |  |  |  | 19 (2,2,3,3,3,3,3) | 15 | 9 | 15 |  | r |  | - | - | - | - | (SP-1) = B; (SP-2) = C; (SP-3) = D; (SP-4) = E; SP = SP-4
RLC b,BCDE | 11011101 | 010010bb |  |  |  |  | 4 (2,2) | 4 | 2 | 4 | fr | r |  | * | * | P | * | BCDE = {BCDE[30,0],B[7]}; CY = B[7]; b=b-1; repeat while b!=0
RRC b,BCDE | 11011101 | 010110bb |  |  |  |  | 4 (2,2) | 4 | 2 | 4 | fr | r |  | * | * | P | * | BCDE = {B[7],BCDE[31,1]}; CY = E[0]
RL b,BCDE | 11011101 | 011010bb |  |  |  |  | 4 (2,2) | 4 | 2 | 4 | fr | fr |  | * | * | P | * | {CY,BCDE} = {BCDE,CY}; b=b-1; repeat while b!=0
RR b,BCDE | 11011101 | 011110bb |  |  |  |  | 4 (2,2) | 4 | 2 | 4 | fr | fr |  | * | * | P | * | {BCDE,CY} = {CY,BCDE}; b=b-1; repeat while b!=0
SLA b,BCDE | 11011101 | 100010bb |  |  |  |  | 4 (2,2) | 4 | 2 | 4 | fr | r |  | * | * | P | * | BCDE = {BCDE[30,0],0}; CY = B[7]
SRA b,BCDE | 11011101 | 100110bb |  |  |  |  | 4 (2,2) | 4 | 2 | 4 | fr | r |  | * | * | P | * | BCDE = {B[7],BCDE[31,1]}; CY = E[0]
SLL b,BCDE | 11011101 | 101010bb |  |  |  |  | 4 (2,2) | 4 | 2 | 4 | fr | r |  | * | * | P | * | BCDE = {BCDE[30,0],0}; CY = B[7]
SRL b,BCDE | 11011101 | 101110bb |  |  |  |  | 4 (2,2) | 4 | 2 | 4 | fr | r |  | * | * | P | * | BCDE = {0,BCDE[31,1]}; CY = E[0]
LDF BCDE,(lmn) | 11011101 | 00001010 | ----n--- | ----m--- | ----l--- |  | 19 (2,2,2,2,2,1,2,2,2,2) | 19 | 11 | 15 | r |  |  | - | - | - | - | E = (lmn); D = (lmn+1); C = (lmn+2); B = (lmn+3)
LD BCDE,(HL) | 11011101 | 00011010 |  |  |  |  | 14 (2,2,2,2,2,2,2) | 14 | 8 | 14 | r |  | s | - | - | - | - | E = (HL); D = (HL+1); C = (HL+2); B = (HL+3)
LDF (lmn),BCDE | 11011101 | 00001011 | ----n--- | ----m--- | ----l--- |  | 23 (2,2,2,2,2,1,3,3,3,3) | 19 | 11 | 15 |  | r |  | - | - | - | - | (lmn) = E; (lmn+1) = D; (lmn+2) = C; (lmn+3) = B
LD (HL),BCDE | 11011101 | 00011011 |  |  |  |  | 18 (2,2,2,3,3,3,3) | 14 | 8 | 14 |  | r | d | - | - | - | - | (HL) = E; (HL+1) = D; (HL+2) = C; (HL+3) = B
LD BCDE,(ps+HL) | 11011101 | 00ps1100 |  |  |  |  | 15 (2,2,3,2,2,2,2) | 15 | 9 | 15 | r |  |  | - | - | - | - | E = (ps+HL); D = (ps+HL+1); C = (ps+HL+2); B = (ps+HL+3)
TEST IX | 11011101 | 01001100 |  |  |  |  | 4 (2,2) | 4 | 2 | 4 | f |  |  | * | * | P | 0 | IX ¦ 0
TEST BCDE | 11011101 | 01011100 |  |  |  |  | 4 (2,2) | 4 | 2 | 4 | f | r |  | * | * | P | 0 | BCDE ¦ 0
LD (pd+HL),BCDE | 11011101 | 00pd1101 |  |  |  |  | 19 (2,2,3,3,3,3,3) | 15 | 9 | 15 |  | r |  | - | - | - | - | (pd+HL) = E; (pd+HL+1) = D; (pd+HL+2) = C; (pd+HL+3) = B
LD pd,BCDE | 11011101 | 10pd1101 |  |  |  |  | 4 (2,2) | 4 | 2 | 4 | r | r |  | - | - | - | - | pd0 = E; pd1 = D; pd2 = C; pd3 = B
LD BCDE,ps | 11011101 | 11ps1101 |  |  |  |  | 4 (2,2) | 4 | 2 | 4 | r | r |  | - | - | - | - | E = ps0; D = ps1; C = ps2; B = ps3
LD BCDE,(ps+d) | 11011101 | 00ps1110 | ----d--- |  |  |  | 16 (2,2,2,2,2,2,2,2) | 16 | 11 | 14 | r |  |  | - | - | - | - | E = (ps+d); D = (ps+d+1); C = (ps+d+2); B = (ps+d+3)
LD BCDE,(IX+d) | 11011101 | 11001110 | ----d--- |  |  |  | 16 (2,2,2,2,2,2,2,2) | 16 | 11 | 14 | r |  | s | - | - | - | - | E = (IX+d); D = (IX+d+1); C = (IX+d+2); B = (IX+d+3)
LD BCDE,(IY+d) | 11011101 | 11011110 | ----d--- |  |  |  | 16 (2,2,2,2,2,2,2,2) | 16 | 11 | 14 | r |  | s | - | - | - | - | E = (IY+d); D = (IY+d+1); C = (IY+d+2); B = (IY+d+3)
LD BCDE,(SP+n) | 11011101 | 11101110 | ----n--- |  |  |  | 16 (2,2,2,2,2,2,2,2) | 16 | 11 | 14 | r |  |  | - | - | - | - | E = (SP+n); D = (SP+n+1); C = (SP+n+2); B = (SP+n+3)
LD BCDE,(SP+HL) | 11011101 | 11111110 |  |  |  |  | 15 (2,2,3,2,2,2,2) | 15 | 9 | 15 | r |  |  | - | - | - | - | E = (SP+HL); D = (SP+HL+1); C = (SP+HL+2); B = (SP+HL+3)
LD (pd+d),BCDE | 11011101 | 00pd1111 | ----d--- |  |  |  | 20 (2,2,2,2,3,3,3,3) | 16 | 11 | 14 |  | r |  | - | - | - | - | (pd+d) = E; (pd+d+1) = D; (pd+d+2) = C; (pd+d+3) = B
LD (IX+d),BCDE | 11011101 | 11001111 | ----d--- |  |  |  | 20 (2,2,2,2,3,3,3,3) | 16 | 11 | 14 |  | r | d | - | - | - | - | (IX+d) = E; (IX+d+1) = D; (IX+d+2) = C; (IX+d+3) = B
LD (IY+d),BCDE | 11011101 | 11011111 | ----d--- |  |  |  | 20 (2,2,2,2,3,3,3,3) | 16 | 11 | 14 |  | r | d | - | - | - | - | (IY+d) = E; (IY+d+1) = D; (IY+d+2) = C; (IY+d+3) = B
LD (SP+n),BCDE | 11011101 | 11101111 | ----n--- |  |  |  | 20 (2,2,2,2,3,3,3,3) | 16 | 11 | 14 |  | r |  | - | - | - | - | (SP+n) = E; (SP+n+1) = D; (SP+n+2) = C; (SP+n+3) = B
LD (SP+HL),BCDE | 11011101 | 11111111 |  |  |  |  | 19 (2,2,3,3,3,3,3) | 15 | 9 | 15 |  | r |  | - | - | - | - | (SP+HL) = E; (SP+HL+1) = D; (SP+HL+2) = C; (SP+HL+3) = B
POP JKHL | 11111101 | 11110001 |  |  |  |  | 13 (2,2,1,2,2,2,2) | 13 | 7 | 13 | r |  |  | - | - | - | - | L = (SP); H = (SP+1); K = (SP+2); J = (SP+3); SP = SP+4
PUSH JKHL | 11111101 | 11110101 |  |  |  |  | 19 (2,2,3,3,3,3,3) | 15 | 9 | 15 |  | r |  | - | - | - | - | (SP-1) = J; (SP-2) = K; (SP-3) = H; (SP-4) = L; SP = SP-4
RLC b,JKHL | 11111101 | 010010bb |  |  |  |  | 4 (2,2) | 4 | 2 | 4 | fr | r |  | * | * | P | * | JKHL = {JKHL[30,0],J[7]}; CY = J[7]; b=b-1; repeat while b!=0; allowed b = {1,2,4}
RRC b,JKHL | 11111101 | 010110bb |  |  |  |  | 4 (2,2) | 4 | 2 | 4 | fr | r |  | * | * | P | * | JKHL = {J[7],JKHL[31,1]}; CY = L[0]; b=b-1; repeat while b!=0; allowed b = {1,2,4}
RL b,JKHL | 11111101 | 011010bb |  |  |  |  | 4 (2,2) | 4 | 2 | 4 | fr | fr |  | * | * | P | * | {CY,JKHL} = {JKHL,CY}; b=b-1; repeat while b!=0; allowed b = {1,2,4}
RR b,JKHL | 11111101 | 011110bb |  |  |  |  | 4 (2,2) | 4 | 2 | 4 | fr | fr |  | * | * | P | * | {JKHL,CY} = {CY,JKHL}; b=b-1; repeat while b!=0; allowed b = {1,2,4}
SLA b,JKHL | 11111101 | 100010bb |  |  |  |  | 4 (2,2) | 4 | 2 | 4 | fr | r |  | * | * | P | * | JKHL = {JKHL[30,0],0}; CY = J[7]; b=b-1; repeat while b!=0; allowed b = {1,2,4}
SRA b,JKHL | 11111101 | 100110bb |  |  |  |  | 4 (2,2) | 4 | 2 | 4 | fr | r |  | * | * | P | * | JKHL = {J[7],JKHL[31,1]}; CY = L[0]; b=b-1; repeat while b!=0; allowed b = {1,2,4}
SLL b,JKHL | 11111101 | 101010bb |  |  |  |  | 4 (2,2) | 4 | 2 | 4 | fr | r |  | * | * | P | * | JKHL = {JKHL[30,0],0}; CY = J[7]; b=b-1; repeat while b!=0; allowed b = {1,2,4}
SRL b,JKHL | 11111101 | 101110bb |  |  |  |  | 4 (2,2) | 4 | 2 | 4 | fr | r |  | * | * | P | * | JKHL = {0,JKHL[31,1]}; CY = L[0]; b=b-1; repeat while b!=0; allowed b = {1,2,4}
LDF JKHL,(lmn) | 11111101 | 00001010 | ----n--- | ----m--- | ----l--- |  | 19 (2,2,2,2,2,1,2,2,2,2) | 19 | 11 | 15 | r |  |  | - | - | - | - | L = (lmn); H = (lmn+1); K = (lmn+2); J = (lmn+3)
LD JKHL,(HL) | 11111101 | 00011010 |  |  |  |  | 14 (2,2,2,2,2,2,2) | 14 | 8 | 14 | r |  | s | - | - | - | - | L = (HL); H = (HL+1); K = (HL+2); J = (HL+3)
LDF (lmn),JKHL | 11111101 | 00001011 | ----n--- | ----m--- | ----l--- |  | 23 (2,2,2,2,2,1,3,3,3,3) | 19 | 11 | 15 |  | r |  | - | - | - | - | (lmn) = L; (lmn+1) = H; (lmn+2) = K; (lmn+3) = J
LD (HL),JKHL | 11111101 | 00011011 |  |  |  |  | 18 (2,2,2,3,3,3,3) | 14 | 8 | 14 |  | r | d | - | - | - | - | (HL) = L; (HL+1) = H; (HL+2) = K; (HL+3) = J
LD JKHL,(ps+HL) | 11111101 | 00ps1100 |  |  |  |  | 15 (2,2,3,2,2,2,2) | 15 | 9 | 15 | r |  |  | - | - | - | - | L = (ps+HL); H = (ps+HL+1); K = (ps+HL+2); J = (ps+HL+3)
TEST IY | 11111101 | 01001100 |  |  |  |  | 4 (2,2) | 4 | 2 | 4 | f |  |  | * | * | P | 0 | IY ¦ 0
TEST JKHL | 11111101 | 01011100 |  |  |  |  | 4 (2,2) | 4 | 2 | 4 | f | r |  | * | * | P | 0 | JKHL ¦ 0
LD (pd+HL),JKHL | 11111101 | 00pd1101 |  |  |  |  | 19 (2,2,3,3,3,3,3) | 15 | 9 | 15 |  | r |  | - | - | - | - | (pd+HL) = L; (pd+HL+1) = H; (pd+HL+2) = K; (pd+HL+3) = J
LD pd,JKHL | 11111101 | 10pd1101 |  |  |  |  | 4 (2,2) | 4 | 2 | 4 | r | r |  | - | - | - | - | pd0 - L; pd1 = H; pd2 = K; pd3 = J
LD JKHL,ps | 11111101 | 11ps1101 |  |  |  |  | 4 (2,2) | 4 | 2 | 4 | r | r |  | - | - | - | - | L = ps0; H = ps1; K = ps2; J = ps3
LD JKHL,(ps+d) | 11111101 | 00ps1110 | ----d--- |  |  |  | 16 (2,2,2,2,2,2,2,2) | 16 | 11 | 14 | r |  |  | - | - | - | - | L = (ps+d); H = (ps+d+1); K = (ps+d+2); J = (ps+d+3)
LD JKHL,(IX+d) | 11111101 | 11001110 | ----d--- |  |  |  | 16 (2,2,2,2,2,2,2,2) | 16 | 11 | 14 | r |  | s | - | - | - | - | L = (IX+d); H = (IX+d+1); K = (IX+d+2); J = (IX+d+3)
LD JKHL,(IY+d) | 11111101 | 11011110 | ----d--- |  |  |  | 16 (2,2,2,2,2,2,2,2) | 16 | 11 | 14 | r |  | s | - | - | - | - | L = (IY+d); H = (IY+d+1); K = (IY+d+2); J = (IY+d+3)
LD JKHL,(SP+n) | 11111101 | 11101110 | ----n--- |  |  |  | 16 (2,2,2,2,2,2,2,2) | 16 | 11 | 14 | r |  |  | - | - | - | - | L = (SP+n); H = (SP+n+1); K = (SP+n+2); J = (SP+n+3)
LD JKHL,(SP+HL) | 11111101 | 11111110 |  |  |  |  | 15 (2,2,3,2,2,2,2) | 15 | 9 | 15 | r |  |  | - | - | - | - | L = (SP+HL); H = (SP+HL+1); K = (SP+HL+2); J = (SP+HL+3)
LD (pd+d),JKHL | 11111101 | 00pd1111 | ----d--- |  |  |  | 20 (2,2,2,2,3,3,3,3) | 16 | 11 | 14 |  | r |  | - | - | - | - | (pd+d) = L; (pd+d+1) = H; (pd+d+2) = K; (pd+d+3) = J
LD (IX+d),JKHL | 11111101 | 11001111 | ----d--- |  |  |  | 20 (2,2,2,2,3,3,3,3) | 16 | 11 | 14 |  | r | d | - | - | - | - | (IX+d) = L; (IX+d+1) = H; (IX+d+2) = K; (IX+d+3) = J
LD (IY+d),JKHL | 11111101 | 11011111 | ----d--- |  |  |  | 20 (2,2,2,2,3,3,3,3) | 16 | 11 | 14 |  | r | d | - | - | - | - | (IY+d) = L; (IY+d+1) = H; (IY+d+2) = K; (IY+d+3) = J
LD (SP+n),JKHL | 11111101 | 11101111 | ----n--- |  |  |  | 20 (2,2,2,2,3,3,3,3) | 16 | 11 | 14 |  | r |  | - | - | - | - | (SP+n) = L; (SP+n+1) = H; (SP+n+2) = K; (SP+n+3) = J
LD (SP+HL),JKHL | 11111101 | 11111111 |  |  |  |  | 19 (2,2,3,3,3,3,3) | 15 | 9 | 15 |  | r |  | - | - | - | - | (SP+HL) = L; (SP+HL+1) = H; (SP+HL+2) = K; (SP+HL+3) = J
LD rr,(ps+d) | 01101101 | rrps0000 | ----d--- |  |  |  | 12 (2,2,2,2,2,2) | 12 | 9 | 10 | r |  |  | - | - | - | - | rrl = (ps+d); rrh = (ps+d+1)
LD (pd+d),rr | 01101101 | rrpd0001 | ----d--- |  |  |  | 14 (2,2,2,2,3,3) | 12 | 9 | 10 |  | r |  | - | - | - | - | (pd+d) = rrl; (pd+d+1) = rrh
LD rr,(ps+HL) | 01101101 | rrps0010 |  |  |  |  | 11 (2,2,3,2,2) | 11 | 7 | 11 | r |  |  | - | - | - | - | rrl = (ps+HL); rrh = (ps+HL+1)
LD (pd+HL),rr | 01101101 | rrpd0011 |  |  |  |  | 13 (2,2,3,3,3) | 11 | 7 | 11 |  | r |  | - | - | - | - | (pd+HL) = rrl; (pd+HL+1) = rrh
LD pd,(ps+d) | 01101101 | pdps1000 | ----d--- |  |  |  | 16 (2,2,2,2,2,2,2,2) | 16 | 11 | 14 | r |  |  | - | - | - | - | pd0 = (ps+d); pd1 = (ps+d+1); pd2 = (ps+d+2); pd3 = (ps+d+3)
LD (pd+d),ps | 01101101 | pspd1001 | ----d--- |  |  |  | 20 (2,2,2,2,3,3,3,3) | 16 | 11 | 14 |  | r |  | - | - | - | - | (pd+d) = ps0; (pd+d+1) = ps1; (pd+d+2) = ps2; (pd+d+3) = ps3
LD pd,(ps+HL) | 01101101 | pdps1010 |  |  |  |  | 15 (2,2,3,2,2,2,2) | 15 | 9 | 15 | r |  |  | - | - | - | - | pd0 = (ps+HL); pd1 = (ps+HL+1); pd2 = (ps+HL+2); pd3 = (ps+HL+3)
LD (pd+HL),ps | 01101101 | pspd1011 |  |  |  |  | 19 (2,2,3,3,3,3,3) | 15 | 9 | 15 |  | r |  | - | - | - | - | (pd+HL) = ps0; (pd+HL+1) = ps1; (pd+HL+2) = ps2; (pd+HL+3) = ps3
LD pd,ps+d | 01101101 | pdps1100 | ----d--- |  |  |  | 6 (2,2,2) | 6 | 4 | 4 | r |  |  | - | - | - | - | pd = ps + d
LD pd,ps+DE | 01101101 | pdps0110 |  |  |  |  | 4 (2,2) | 4 | 2 | 4 | r |  |  | - | - | - | - | pd = ps + DE
LD pd,ps+HL | 01101101 | pdps1110 |  |  |  |  | 4 (2,2) | 4 | 2 | 4 | r |  |  | - | - | - | - | pd = ps + HL
LD pd,ps+IX | 01101101 | pdps0100 |  |  |  |  | 4 (2,2) | 4 | 2 | 4 | r |  |  | - | - | - | - | pd = ps + IX
LD pd,ps+IY | 01101101 | pdps0101 |  |  |  |  | 4 (2,2) | 4 | 2 | 4 | r |  |  | - | - | - | - | pd = ps + IY
LD pd,ps | 01101101 | pdps0111 |  |  |  |  | 4 (2,2) | 4 | 2 | 4 | r |  |  | - | - | - | - | pd = ps
RLC DE | 01010000 | [5 empty] | 2 | 2 | 2 | 2 | fr | r |  | * | * | P | * | DE = {DE[14,0],D[7]}; CY = D[7]
RLC BC | 01100000 | [5 empty] | 2 | 2 | 2 | 2 | fr | r |  | * | * | P | * | BC = {BC[14,0],B[7]}; CY = B[7]
JR cc,e | 101cx000 | -(e-2)- |  |  |  |  | 6 (2,2,2) | 5 | 4 | 5 |  | f |  | - | - | - | - | if {cc} PC = PC + e
RRC DE | 01010001 | [5 empty] | 2 | 2 | 2 | 2 | fr | r |  | * | * | P | * | DE = {D[7],DE[15,1]}; CY = E[0]
RRC BC | 01100001 | [5 empty] | 2 | 2 | 2 | 2 | fr | r |  | * | * | P | * | BC = {B[7],BC[15,1]}; CY = C[0]
LD HL,BC | 10000001 | [5 empty] | 2 | 2 | 2 | 2 | r | r |  | - | - | - | - | HL = BC
LD BC,HL | 10010001 | [5 empty] | 2 | 2 | 2 | 2 | r | r |  | - | - | - | - | BC = HL
LD HL,DE | 10100001 | [5 empty] | 2 | 2 | 2 | 2 | r | r |  | - | - | - | - | HL = DE
LD DE,HL | 10110001 | [5 empty] | 2 | 2 | 2 | 2 | r | r |  | - | - | - | - | DE = HL
RL HL | 01000010 | [5 empty] | 2 | 2 | 2 | 2 | fr | fr |  | * | * | P | * | {CY,HL} = {HL,CY}
RL BC | 01100010 | [5 empty] | 2 | 2 | 2 | 2 | fr | fr |  | * | * | P | * | {CY,BC} = {BC,CY}
LDF (lmn),HL | 10000010 | ----n--- | ----m--- | ----l--- |  |  | 15 (2,2,2,2,1,3,3) | 13 | 7 | 11 |  | r |  | - | - | - | - | (lmn) = L; (lmn+1) = H
LDF HL,(lmn) | 10010010 | ----n--- | ----m--- | ----l--- |  |  | 13 (2,2,2,2,1,2,2) | 13 | 7 | 11 | r |  |  | - | - | - | - | L = (lmn); H = (lmn+1)
JP cc,mn | 101cx010 | ----n--- | ----m--- |  |  |  | 7 (2,2,2,1) | 7 | 5 | 5 |  | f |  | - | - | - | - | if {cc} PC = mn
RR BC | 01100011 | [5 empty] | 2 | 2 | 2 | 2 | fr | fr |  | * | * | P | * | {BC,CY} = {CY,BC}
LD (mn),BCDE | 10000011 | ----n--- | ----m--- |  |  |  | 19 (2,2,2,1,3,3,3,3) | 15 | 9 | 13 |  | r | d | - | - | - | - | (mn) = E; (mn+1) = D; (mn+2) = C; (mn+3) = B
LD BCDE,(mn) | 10010011 | ----n--- | ----m--- |  |  |  | 15 (2,2,2,1,2,2,2,2) | 15 | 9 | 13 | r |  | s | - | - | - | - | E = (mn); D = (mn+1); C = (mn+2); B = (mn+3)
LD BCDE,d | 10100011 | ----d--- |  |  |  |  | 4 (2,2) | 4 | 2 | 4 | r |  |  | - | - | - | - | BCDE = d (d is sign-extended to 32 bits)
EX BC,HL | 10110011 | [5 empty] | 2 | 2 | 2 | 2 | s |  |  | - | - | - | - | if (!ALTD) then BC <-> HL else BC <-> HL'
XOR HL,DE | 01010100 | [5 empty] | 2 | 2 | 2 | 2 | fr | r |  | * | * | P | 0 | HL = HL ^ DE
LD (mn),JKHL | 10000100 | ----n--- | ----m--- |  |  |  | 19 (2,2,2,1,3,3,3,3) | 15 | 9 | 13 |  | r | d | - | - | - | - | (mn) = L; (mn+1) = H; (mn+2) = K; (mn+3) = J
LD JKHL,(mn) | 10010100 | ----n--- | ----m--- |  |  |  | 15 (2,2,2,1,2,2,2,2) | 15 | 9 | 13 | r |  | s | - | - | - | - | L = (mn); H = (mn+1); K = (mn+2); J = (mn+3)
LD JKHL,d | 10100100 | ----d--- |  |  |  |  | 4 (2,2) | 4 | 2 | 4 | r |  |  | - | - | - | - | JKHL = d (d is sign-extened to 32 bits)
EX JKHL,BCDE | 10110100 | [5 empty] | 2 | 2 | 2 | 2 | s |  |  | - | - | - | - | if (!ALTD) then JKHL <-> BCDE else JKHL' <-> BCDE
SUB HL,JK | 01000101 | [5 empty] | 2 | 2 | 2 | 2 | fr | r |  | - | - | - | * | HL = HL - JK
SUB HL,DE | 01010101 | [5 empty] | 2 | 2 | 2 | 2 | fr | r |  | - | - | - | * | HL = HL - DE
ADD HL,JK | 01100101 | [5 empty] | 2 | 2 | 2 | 2 | fr | r |  | - | - | - | * | HL = HL + JK
LD HL,(ps+d) | 10ps0101 | ----d--- |  |  |  |  | 10 (2,2,2,2,2) | 10 | 7 | 10 | r |  |  | - | - | - | - | L = (ps+d); H = (ps+d+1)
LD (pd+d),HL | 10pd0110 | ----d--- |  |  |  |  | 12 (2,2,2,3,3) | 10 | 7 | 10 |  | r |  | - | - | - | - | (pd+d) = L; (pd+d+1) = H
LLJP lxpc,mn | 10000111 | ----n--- | ----m--- | ---xpl--- | ---xph--- |  | 12 (2,2,2,2,2,2) | 12 | 8 | 8 |  |  |  | - | - | - | - | XPCl = xpl; XPCh = xph; PC = mn
LD XPC,HL | 10010111 | [5 empty] | 2 | 2 | 2 | 2 |  | r |  | - | - | - | - | XPCl = L; XPCh = H
MULU | 10100111 | [5 empty] | 12 (2,10) | 12 | 12 | 12 |  |  |  | - | - | - | - | HL:BC = BC * DE (unsigned)
CP HL,d | 01001000 | ----d--- |  |  |  |  | 4 (2,2) | 4 | 2 | 4 | f | r |  | * | * | V | * | HL - d (d sign-extened to 16 bits)
JRE ee | 10011000 | -(ee-3)l- | -(ee-3)h- |  |  |  | 8 (2,2,2,2) | 8 | 6 | 6 |  | f |  | - | - | - | - | PC = PC + ee
LD (mn),JK | 10001001 | ----n--- | ----m--- |  |  |  | 13 (2,2,2,1,3,3) | 11 | 7 | 9 |  | r | d | - | - | - | - | (mn) = K; (mn+1) = J
LD JK,(mn) | 10011001 | ----n--- | ----m--- |  |  |  | 11 (2,2,2,1,2,2) | 11 | 7 | 9 | r |  | s | - | - | - | - | K = (mn); J = (mn+1)
LD JK,mn | 10101001 | ----n--- | ----m--- |  |  |  | 6 (2,2,2) | 6 | 4 | 4 | r |  |  | - | - | - | - | K = n; J = m
EX JK,HL | 10111001 | [5 empty] | 2 | 2 | 2 | 2 | s |  |  | - | - | - | - | if (!ALTD) then JK <-> HL else JK <-> HL'
LDF (lmn),A | 10001010 | ----n--- | ----m--- | ----l--- |  |  | 12 (2,2,2,2,1,3) | 11 | 7 | 9 |  | r |  | - | - | - | - | (lmn) = A
LDF A,(lmn) | 10011010 | ----n--- | ----m--- | ----l--- |  |  | 11 (2,2,2,2,1,2) | 11 | 7 | 9 | r |  |  | - | - | - | - | A = (lmn)
LD A,(ps+HL) | 10ps1011 | [5 empty] | 7 (2,3,2) | 7 | 7 | 7 | r |  |  | - | - | - | - | A = (ps+HL)
TEST HL | 01001100 | [5 empty] | 2 | 2 | 2 | 2 | f | r |  | * | * | P | 0 | HL ¦ 0
LD (pd+HL),A | 10pd1100 | [5 empty] | 8 (2,3,3) | 7 | 7 | 7 |  | r |  | - | - | - | - | (pd+HL) = A
NEG HL | 01001101 | [5 empty] | 2 | 2 | 2 | 2 | fr | r |  | * | * | V | * | HL = 0 - HL
LD A,(ps+d) | 10ps1101 | ----d--- |  |  |  |  | 8 (2,2,2,2) | 8 | 7 | 8 | r |  |  | - | - | - | - | A = (ps+d)
LD (pd+d),A | 10pd1110 | ----d--- |  |  |  |  | 9 (2,2,2,3) | 8 | 7 | 8 |  | r |  | - | - | - | - | (pd+d) = A
LLCALL lxpc,mn | 10001111 | ----n--- | ----m--- | ---xpl--- | ---xph--- |  | 25 (2,2,2,2,2,2,3,3,3,3,1) | 21 | 13 | 17 |  |  |  | - | - | - | - | (SP-1) = XPCh; (SP-2) = XPCl; (SP-3) = PCH; (SP-4) = PCL; XPCl = xpl; XPCh = xph; PC = mn; SP = SP-4
LD HL,XPC | 10011111 | [5 empty] | 2 | 2 | 2 | 2 | r |  |  | - | - | - | - | HL = XPC
CLR HL | 10111111 | [5 empty] | 2 | 2 | 2 | 2 | r |  |  | - | - | - | - | HL = 0
ADC A,(HL) | 01111111 | 10001110 |  |  |  |  | 7 (2,2,1,2) | 7 | 5 | 7 | fr | fr | s | * | * | V | * | A = A + (HL) + CF
ADC A,r | 01111111 | 10001-r- |  |  |  |  | 4 (2,2) | 4 | 2 | 4 | fr | fr |  | * | * | V | * | A = A + r + CF
ADD A,(HL) | 01111111 | 10000110 |  |  |  |  | 7 (2,2,1,2) | 7 | 5 | 7 | fr | r | s | * | * | V | * | A = A + (HL)
ADD A,r | 01111111 | 10000-r- |  |  |  |  | 4 (2,2) | 4 | 2 | 4 | fr | r |  | * | * | V | * | A = A + r
AND (HL) | 01111111 | 10100110 |  |  |  |  | 7 (2,2,1,2) | 7 | 5 | 7 | fr | r | s | * | * | P | 0 | A = A & (HL)
AND r | 01111111 | 10100-r- |  |  |  |  | 4 (2,2) | 4 | 2 | 4 | fr | r |  | * | * | P | 0 | A = A & r
CP (HL) | 01111111 | 10111110 |  |  |  |  | 7 (2,2,1,2) | 7 | 5 | 7 | f | r | s | * | * | V | * | A - (HL)
CP r | 01111111 | 10111-r- |  |  |  |  | 4 (2,2) | 4 | 2 | 4 | f | r |  | * | * | V | * | A - r
LD A,r | 01111rna | [5 empty] | 2 | 2 | 2 | 2 | r | r |  | - | - | - | - | A = r (only for r != A)
LD r,A | 01rna111 | [5 empty] | 2 | 2 | 2 | 2 | r | r |  | - | - | - | - | r = A (only for r != A)
LD r,r' | 01111111 | 01-r--r' |  |  |  |  | 4 (2,2) | 4 | 2 | 4 | r | r |  | - | - | - | - | r = r'
OR (HL) | 01111111 | 10110110 |  |  |  |  | 7 (2,2,1,2) | 7 | 5 | 7 | fr | r | s | * | * | P | 0 | A = A ¦ (HL)
OR A | 10110111 | [5 empty] | 2 | 2 | 2 | 2 | fr | r |  | * | * | P | 0 | A = A ¦ A
OR r | 01111111 | 10110-r- |  |  |  |  | 4 (2,2) | 4 | 2 | 4 | fr | r |  | * | * | P | 0 | A = A ¦ r
SBC A,(HL) | 01111111 | 10011110 |  |  |  |  | 7 (2,2,1,2) | 7 | 5 | 7 | fr | f | s | * | * | V | * | A = A - (HL) - CY
SBC A,r | 01111111 | 10011-r- |  |  |  |  | 4 (2,2) | 4 | 2 | 4 | fr | fr |  | * | * | V | * | A = A - r - CY
SUB (HL) | 01111111 | 10010110 |  |  |  |  | 7 (2,2,1,2) | 7 | 5 | 7 | fr | r | s | * | * | V | * | A = A - (HL)
SUB r | 01111111 | 10010-r- |  |  |  |  | 4 (2,2) | 4 | 2 | 4 | fr | r |  | * | * | V | * | A = A - r
XOR (HL) | 01111111 | 10101110 |  |  |  |  | 7 (2,2,1,2) | 7 | 5 | 7 | fr | r | s | * | * | P | 0 | A = [A & ~(HL)] ¦ [~A & (HL)]
XOR A | 10101111 | [5 empty] | 2 | 2 | 2 | 2 | fr | r |  | * | * | P | 0 | A = 0
XOR r | 01111111 | 10101-r- |  |  |  |  | 4 (2,2) | 4 | 2 | 4 | fr | r |  | * | * | P | 0 | A = [A & ~r] ¦ [~A & r]
SBOX A | 11101101 | 00000010 |  |  |  |  | 4 (2,2) | 4 | 2 | 4 | r | r |  | - | - | - | - | A = sbox(A)
IBOX A | 11101101 | 00010010 |  |  |  |  | 4 (2,2) | 4 | 2 | 4 | r | r |  | - | - | - | - | A = inverse sbox(A)
ADD JKHL,BCDE | 11101101 | 11000110 |  |  |  |  | 4 (2,2) | 4 | 2 | 4 | fr | r |  | - | - | - | * | JKHL = JKHL + BCDE
SUB JKHL,BCDE | 11101101 | 11010110 |  |  |  |  | 4 (2,2) | 4 | 2 | 4 | fr | r |  | - | - | - | * | JKHL = JKHL - BCDE
AND JKHL,BCDE | 11101101 | 11100110 |  |  |  |  | 4 (2,2) | 4 | 2 | 4 | fr | r |  | * | * | P | 0 | JKHL = JKHL & BCDE
OR JKHL,BCDE | 11101101 | 11110110 |  |  |  |  | 4 (2,2) | 4 | 2 | 4 | fr | r |  | * | * | P | 0 | JKHL = JKHL ¦ BCDE
XOR JKHL,BCDE | 11101101 | 11101110 |  |  |  |  | 4 (2,2) | 4 | 2 | 4 | fr | r |  | * | * | P | 0 | JKHL = JKHL ^ BCDE
EXP | 11101101 | 11011001 |  |  |  |  | 4 (2,2) | 4 | 2 | 4 |  |  |  | - | - | - | - | PW <-> PW'; PX <-> PX'; PY <-> PY'; PZ <-> PZ'
LD A,(IX+A) | 11011101 | 00000110 |  |  |  |  | 9 (2,2,3,2) | 9 | 7 | 9 | r |  | s | - | - | - | - | A = (IX+A)
RLA 8,BCDE | 11011101 | 01101111 |  |  |  |  | 4 (2,2) | 4 | 2 | 4 | r | r |  | - | - | - | - | {A, BCDE} = {BCDE, A}
RRA 8,BCDE | 11011101 | 01111111 |  |  |  |  | 4 (2,2) | 4 | 2 | 4 | r | r |  | - | - | - | - | {A, BCDE} = {E, A, BCD}
RLC 8,BCDE | 11011101 | 01001111 |  |  |  |  | 4 (2,2) | 4 | 2 | 4 | r | r |  | - | - | - | - | BCDE = {CDE, B}
RRC 8,BCDE | 11011101 | 01011111 |  |  |  |  | 4 (2,2) | 4 | 2 | 4 | r | r |  | - | - | - | - | BCDE = {E, BCD}
LD A,(IY+A) | 11111101 | 00000110 |  |  |  |  | 9 (2,2,3,2) | 9 | 7 | 9 | r |  | s | - | - | - | - | A = (IY+A)
RLA 8,JKHL | 11111101 | 01101111 |  |  |  |  | 4 (2,2) | 4 | 2 | 4 | r | r |  | - | - | - | - | {A, JKHL} = {JKHL, A}
RRA 8,JKHL | 11111101 | 01111111 |  |  |  |  | 4 (2,2) | 4 | 2 | 4 | r | r |  | - | - | - | - | {A, JKHL} = {L, A, JKH}
RLC 8,JKHL | 11111101 | 01001111 |  |  |  |  | 4 (2,2) | 4 | 2 | 4 | r | r |  | - | - | - | - | JKHL = {KHL, J}
RRC 8,JKHL | 11111101 | 01011111 |  |  |  |  | 4 (2,2) | 4 | 2 | 4 | r | r |  | - | - | - | - | JKHL = {L, JKH}
NEG BCDE | 11011101 | 01001101 |  |  |  |  | 4 (2,2) | 4 | 2 | 4 | fr | r |  | * | * | V | * | BCDE = 0 - BCDE
NEG JKHL | 11111101 | 01001101 |  |  |  |  | 4 (2,2) | 4 | 2 | 4 | fr | r |  | * | * | V | * | JKHL = 0 - JKHL
EX JK',HL | 11101101 | 01111100 |  |  |  |  | 4 (2,2) | 4 | 2 | 4 | s |  |  | - | - | - | - | if (!ALTD) then JK' <-> HL else JK' <-> HL'
LD A,A | 01101101 | 01111111 |  |  |  |  | 4 (2,2) | 4 | 2 | 4 | r | r |  | - | - | - | - | A = A
LD L.L | 01101101 | 01101101 |  |  |  |  | 4 (2,2) | 4 | 2 | 4 | r | r |  | - | - | - | - | L = L
LD HTR,A | 11101101 | 01000000 |  |  |  |  | 4 (2,2) | 4 | 2 | 4 |  | r |  | - | - | - | - | HTR = A
LD A,HTR | 11101101 | 01010000 |  |  |  |  | 4 (2,2) | 4 | 2 | 4 | r |  |  | - | - | - | - | A = HTR
LDL pd,(sp+n) | 11101101 | 00pd0011 | ----n--- |  |  |  | 13 (2,2,2,3,2,2) | 12 | 9 | 10 | r |  |  | - | - | - | - | pd0 = (SP+d); pd1 = (SP+d+1); pd2 = FF; pd3 = FF
LDL pd,DE | 11011101 | 10pd1111 |  |  |  |  | 4 (2,2) | 4 | 2 | 4 | r | r |  | - | - | - | - | pd = {FFFF, DE}
LDL pd,HL | 11111101 | 10pd1111 |  |  |  |  | 4 (2,2) | 4 | 2 | 4 | r | r |  | - | - | - | - | pd = {FFFF, HL}
LDL pd,IX | 11011101 | 10pd1100 |  |  |  |  | 4 (2,2) | 4 | 2 | 4 | r |  |  | - | - | - | - | pd = {FFFF, IX}
LDL pd,IY | 11111101 | 10pd1100 |  |  |  |  | 4 (2,2) | 4 | 2 | 4 | r |  |  | - | - | - | - | pd = {FFFF, IY}
LDL pd,mn | 11101101 | 00pd1101 | ----n--- | ----m--- |  |  | 8 (2,2,2,2) | 8 | 4 | 4 | r |  |  | - | - | - | - | pd = {FFFF, mn}
CALL (HL) | 11101101 | 11101010 |  |  |  |  | 13 (2,2,3,3,3) | 11 | 7 | 11 |  |  |  | - | - | - | - | (SP-1) = PCH; (SP-2) = PCL; PC = HL; SP = SP-2
CALL (IX) | 11011101 | 11101010 |  |  |  |  | 13 (2,2,3,3,3) | 11 | 7 | 11 |  |  |  | - | - | - | - | (SP-1) = PCH; (SP-2) = PCL; PC = IX; SP = SP-2
CALL (IY) | 11111101 | 11101010 |  |  |  |  | 13 (2,2,3,3,3) | 11 | 7 | 11 |  |  |  | - | - | - | - | (SP-1) = PCH; (SP-2) = PCL; PC = IY; SP = SP-2
LLCALL (JKHL) | 11101101 | 11111010 |  |  |  |  | 20 (2,2,3,3,3,3,3,1) | 15 | 9 | 15 |  |  |  | - | - | - | - | (SP-1) = XPCh; (SP-2) = XPCl; (SP-3) = PCH; (SP-4) = PCL; PC = HL; XPC = JK; SP = SP-4
LD pd,(HTR+HL) | 11101101 | 00pd0001 |  |  |  |  | 15 (2,2,3,2,2,2,2) | 15 | 9 | 15 |  |  |  | - | - | - | - | pd0 = (HTR+HL); pd1 = (HTR+HL+1); pd2 = (HTR+HL+2); pd3 = (HTR+HL+3)
SETSYSP mn | 11101101 | 10110001 | ----n--- | ----m--- |  |  | 12 (2,2,2,2,2,2) | 12 | 6 | 8 |  |  |  | - | - | - | - | SU = {SU[1:0], SU[7:2]}; tmpl = (SP); tmph = (SP+1); SP = SP+2; if {tmp != mn} System Violation
SETUSRP mn | 11101101 | 10110101 | ----n--- | ----m--- |  |  | 16 (2,2,2,2,2,3,3) | 14 | 8 | 10 |  |  |  | - | - | - | - | SU = {SU[7:2], 01}, (SP-1) = m; (SP-2) = n; SP = SP-2
SCALL | 11101101 | 01010101 |  |  |  |  | 16 (2,2,3,3,3,3) | 13 | 9 | 13 |  |  |  | - | - | - | - | (SP-1) = PCH; (SP-2) = PCL; (SP-3) = SU; SP = SP - 3; PC = {IIR, 01100000}; SU = {SU[5:0], 00}
SRET | 11101101 | 10000011 |  |  |  |  | 12 (2,2,1,2,2,2,1) | 12 | 8 | 12 |  |  |  | - | - | - | - | SU = (SP); PCL = (SP+1); PCH = (SP+2); SP = SP+3
RLC DE | 01111111 | 01010000 |  |  |  |  | 2 | 4 | 2 | 4 | fr | r |  | * | * | P | * | DE = {DE[14,0],D[7]}; CY = D[7]
RLC BC | 01111111 | 01100000 |  |  |  |  | 2 | 4 | 2 | 4 | fr | r |  | * | * | P | * | BC = {BC[14,0],B[7]}; CY = B[7]
JR cc,e | 01111111 | 101cx000 | -(e-2)- |  |  |  | 6 (2,2,2) | 8 | 6 | 8 |  | f |  | - | - | - | - | if {cc} PC = PC + e
RRC DE | 01111111 | 01010001 |  |  |  |  | 2 | 4 | 2 | 4 | fr | r |  | * | * | P | * | DE = {D[7],DE[15,1]}; CY = E[0]
RRC BC | 01111111 | 01100001 |  |  |  |  | 2 | 4 | 2 | 4 | fr | r |  | * | * | P | * | BC = {B[7],BC[15,1]}; CY = C[0]
LD HL,BC | 01111111 | 10000001 |  |  |  |  | 2 | 4 | 2 | 4 | r | r |  | - | - | - | - | HL = BC
LD BC,HL | 01111111 | 10010001 |  |  |  |  | 2 | 4 | 2 | 4 | r | r |  | - | - | - | - | BC = HL
LD HL,DE | 01111111 | 10100001 |  |  |  |  | 2 | 4 | 2 | 4 | r | r |  | - | - | - | - | HL = DE
LD DE,HL | 01111111 | 10110001 |  |  |  |  | 2 | 4 | 2 | 4 | r | r |  | - | - | - | - | DE = HL
RL HL | 01111111 | 01000010 |  |  |  |  | 4 (2,2) | 4 | 2 | 4 | fr | fr |  | * | * | P | * | {CY,HL} = {HL,CY}
RL BC | 01111111 | 01100010 |  |  |  |  | 4 (2,2) | 4 | 2 | 4 | fr | fr |  | * | * | P | * | {CY,BC} = {BC,CY}
LDF (lmn),HL | 01111111 | 10000010 | ----n--- | ----m--- | ----l--- |  | 17 (2,2,2,2,2,1,3,3) | 15 | 9 | 11 |  | r |  | - | - | - | - | (lmn) = L; (lmn+1) = H
LDF HL,(lmn) | 01111111 | 10010010 | ----n--- | ----m--- | ----l--- |  | 15 (2,2,2,2,2,1,2,2) | 15 | 9 | 11 | r |  |  | - | - | - | - | L = (lmn); H = (lmn+1)
JP cc,mn | 01111111 | 101cx010 | ----n--- | ----m--- |  |  | 9 (2,2,2,2,1) | 9 | 5 | 5 |  | f |  | - | - | - | - | if {cc} PC = mn
RR BC | 01111111 | 01100011 |  |  |  |  | 4 (2,2) | 4 | 2 | 4 | fr | fr |  | * | * | P | * | {BC,CY} = {CY,BC}
LD (mn),BCDE | 01111111 | 10000011 | ----n--- | ----m--- |  |  | 21 (2,2,2,2,1,3,3,3,3) | 17 | 9 | 13 |  | r | d | - | - | - | - | (mn) = E; (mn+1) = D; (mn+2) = C; (mn+3) = B
LD BCDE,(mn) | 01111111 | 10010011 | ----n--- | ----m--- |  |  | 17 (2,2,2,2,1,2,2,2,2) | 17 | 9 | 13 | r |  | s | - | - | - | - | E = (mn); D = (mn+1); C = (mn+2); B = (mn+3)
LD BCDE,d | 01111111 | 10100011 | ----d--- |  |  |  | 6 (2,2,2) | 6 | 4 | 4 | r |  |  | - | - | - | - | BCDE = d (d is sign-extended to 32 bits)
EX BC,HL | 01111111 | 10110011 |  |  |  |  | 4 (2,2) | 4 | 2 | 4 | s |  |  | - | - | - | - | if (!ALTD) then BC <-> HL else BC <-> HL'
XOR HL,DE | 01111111 | 01010100 |  |  |  |  | 4 (2,2) | 4 | 2 | 4 | fr | r |  | * | * | P | 0 | HL = HL ^ DE
LD (mn),JKHL | 01111111 | 10000100 | ----n--- | ----m--- |  |  | 21 (2,2,2,2,1,3,3,3,3) | 17 | 9 | 13 |  | r | d | - | - | - | - | (mn) = L; (mn+1) = H; (mn+2) = K; (mn+3) = J
LD JKHL,(mn) | 01111111 | 10010100 | ----n--- | ----m--- |  |  | 17 (2,2,2,2,1,2,2,2,2) | 17 | 9 | 13 | r |  | s | - | - | - | - | L = (mn); H = (mn+1); K = (mn+2); J = (mn+3)
LD JKHL,d | 01111111 | 10100100 | ----d--- |  |  |  | 6 (2,2,2) | 6 | 4 | 4 | r |  |  | - | - | - | - | JKHL = d (d is sign-extened to 32 bits)
EX JKHL,BCDE | 01111111 | 10110100 |  |  |  |  | 4 (2,2) | 4 | 2 | 4 | s |  |  | - | - | - | - | if (!ALTD) then JKHL <-> BCDE else JKHL' <-> BCDE
SUB HL,JK | 01111111 | 01000101 |  |  |  |  | 4 (2,2) | 4 | 2 | 4 | fr | r |  | - | - | - | * | HL = HL - JK
SUB HL,DE | 01111111 | 01010101 |  |  |  |  | 4 (2,2) | 4 | 2 | 4 | fr | r |  | - | - | - | * | HL = HL - DE
ADD HL,JK | 01111111 | 01100101 |  |  |  |  | 4 (2,2) | 4 | 2 | 4 | fr | r |  | - | - | - | * | HL = HL + JK
LD HL,(ps+d) | 01111111 | 10ps0101 | ----d--- |  |  |  | 12 (2,2,2,2,2,2) | 12 | 9 | 10 | r |  |  | - | - | - | - | L = (ps+d); H = (ps+d+1)
LD (pd+d),HL | 01111111 | 10pd0110 | ----d--- |  |  |  | 14 (2,2,2,2,3,3) | 12 | 9 | 10 |  | r |  | - | - | - | - | (pd+d) = L; (pd+d+1) = H
LLJP lxpc,mn | 01111111 | 10000111 | ----n--- | ----m--- | ---xpl--- | ---xph--- | 14 (2,2,2,2,2,2,2) | 14 | 8 | 10 |  |  |  | - | - | - | - | XPCl = xpl; XPCh = xph; PC = mn
LD XPC,HL | 01111111 | 10010111 |  |  |  |  | 4 (2,2) | 4 | 2 | 4 |  | r |  | - | - | - | - | XPCl = L; XPCh = H
MULU | 01111111 | 10100111 |  |  |  |  | 14 (2,2,10) | 14 | 12 | 14 |  |  |  | - | - | - | - | HL:BC = BC * DE (unsigned)
CP HL,d | 01111111 | 01001000 | ----d--- |  |  |  | 6 (2,2,2) | 6 | 4 | 6 | f | r |  | * | * | V | * | HL - d (d sign-extened to 16 bits)
JRE ee | 01111111 | 10011000 | -(ee-3)l- | -(ee-3)h- |  |  | 10 (2,2,2,2,2) | 10 | 6 | 6 |  | f |  | - | - | - | - | PC = PC + ee
LD (mn),JK | 01111111 | 10001001 | ----n--- | ----m--- |  |  | 15 (2,2,2,2,1,3,3) | 13 | 7 | 9 |  | r | d | - | - | - | - | (mn) = K; (mn+1) = J
LD JK,(mn) | 01111111 | 10011001 | ----n--- | ----m--- |  |  | 13 (2,2,2,2,1,2,2) | 13 | 7 | 9 | r |  | s | - | - | - | - | K = (mn); J = (mn+1)
LD JK,mn | 01111111 | 10101001 | ----n--- | ----m--- |  |  | 8 (2,2,2,2) | 8 | 4 | 4 | r |  |  | - | - | - | - | K = n; J = m
EX JK,HL | 01111111 | 10111001 |  |  |  |  | 4 (2,2) | 4 | 2 | 4 | s |  |  | - | - | - | - | if (!ALTD) then JK <-> HL else JK <-> HL'
LDF (lmn),A | 01111111 | 10001010 | ----n--- | ----m--- | ----l--- |  | 14 (2,2,2,2,2,1,3) | 13 | 9 | 9 |  | r |  | - | - | - | - | (lmn) = A
LDF A,(lmn) | 01111111 | 10011010 | ----n--- | ----m--- | ----l--- |  | 13 (2,2,2,2,2,1,2) | 13 | 9 | 9 | r |  |  | - | - | - | - | A = (lmn)
LD A,(ps+HL) | 01111111 | 10ps1011 |  |  |  |  | 9 (2,2,3,2) | 9 | 7 | 9 | r |  |  | - | - | - | - | A = (ps+HL)
TEST HL | 01111111 | 01001100 |  |  |  |  | 4 (2,2) | 4 | 2 | 4 | f | r |  | * | * | P | 0 | HL ¦ 0
LD (pd+HL),A | 01111111 | 10pd1100 |  |  |  |  | 10 (2,2,3,3) | 9 | 7 | 9 |  | r |  | - | - | - | - | (pd+HL) = A
NEG HL | 01111111 | 01001101 |  |  |  |  | 4 (2,2) | 4 | 2 | 4 | fr | r |  | * | * | V | * | HL = 0 - HL
LD A,(ps+d) | 01111111 | 10ps1101 | ----d--- |  |  |  | 10 (2,2,2,2,2) | 10 | 9 | 8 | r |  |  | - | - | - | - | A = (ps+d)
LD (pd+d),A | 01111111 | 10pd1110 | ----d--- |  |  |  | 11 (2,2,2,2,3) | 10 | 9 | 8 |  | r |  | - | - | - | - | (pp+d) = A
LLCALL lxpc,mn | 01111111 | 10001111 | ----n--- | ----m--- | ---xpl--- | ---xph--- | 27 (2,2,2,2,2,2,2,3,3,3,3,1) | 23 | 13 | 19 |  |  |  | - | - | - | - | (SP-1) = XPCh; (SP-2) = XPCl; (SP-3) = PCH; (SP-4) = PCL; XPCl = xpl; XPCh = xph; PC = mn; SP = SP-4
LD HL,XPC | 01111111 | 10011111 |  |  |  |  | 4 (2,2) | 4 | 2 | 4 | r |  |  | - | - | - | - | HL = XPC
CLR HL | 01111111 | 10111111 |  |  |  |  | 4 (2,2) | 4 | 2 | 4 | r |  |  | - | - | - | - | HL = 0
ADC JKHL,BCDE | 11101101 | 11001110 |  |  |  |  | 4 (2,2) | 4 | 2 | 4 | fr | fr |  | * | * | V | * | JKHL = JKHL + BCDE + CY
ALTS | 01000000 | [5 empty] | 2 | 2 | 2 | 2 |  |  |  | - | - | - | - | alternate register source for next instruction
ALTSD | 01100100 | [5 empty] | 2 | 2 | 2 | 2 |  |  |  | - | - | - | - | alternate register source and destination for next instruction
CNVC pp | 11101101 | 10pp1110 |  |  |  |  | 8 (2,2,2,2) | 8 | 6 | 8 | f |  |  | - | - | - | W | convert pp to physical code address (ignore mbxcr bit-flip); set carry if write-protected address
CNVD pp | 11101101 | 10pp1111 |  |  |  |  | 8 (2,2,2,2) | 8 | 6 | 8 | f |  |  | - | - | - | W | convert pp to physical data address (ignore mbxcr bit-flip); set carry if write protected address
FLAG cc,HL | 11101101 | 111x0100 |  |  |  |  | 4 (2,2) | 4 | 2 | 4 | r | f |  | - | - | - | - | if (cc) then HL = 1 else HL = 0
FLAG cc,HL | 11101101 | 10011100 |  |  |  |  | 4 (2,2) | 4 | 2 | 4 | r | f |  | - | - | - | - | if (cc) then HL = 1 else HL = 0
EX JKHL,BCDE' | 01000100 | [5 empty] | 2 | 2 | 2 | 2 | s |  |  | - | - | - | - | if (!ALTD) then JKHL <-> BCDE' else JKHL' <-> BCDE'
EX JKHL,BCDE' | 01111111 | 01000100 |  |  |  |  | 4 (2,2) | 4 | 2 | 4 | s |  |  | - | - | - | - | if (!ALTD) then JKHL <-> BCDE' else JKHL' <-> BCDE'
JP cc,mn | 010x0011 | ----n--- | ----m--- |  |  |  | 7 (2,2,2,1) | 7 | 5 | 5 |  | f |  | - | - | - | - | if {cc} PC = mn
JP cc,mn | 01111111 | 010x0011 | ----n--- | ----m--- |  |  | 9 (2,2,2,2,1) | 9 | 5 | 5 |  | f |  | - | - | - | - | if {cc} PC = mn
JP cc,mn | 01001011 | ----n--- | ----m--- |  |  |  | 7 (2,2,2,1) | 7 | 5 | 5 |  | f |  | - | - | - | - | if {cc} PC = mn
JP cc,mn | 01111111 | 01001011 | ----n--- | ----m--- |  |  | 9 (2,2,2,2,1) | 9 | 5 | 5 |  | f |  | - | - | - | - | if {cc} PC = mn
JR cc,e | 100x0000 | -(e-2)- |  |  |  |  | 6 (2,2,2) | 5 | 4 | 5 |  | f |  | - | - | - | - | if {cc} PC = PC + e
JR cc,e | 01111111 | 100x0000 | -(e-2)- |  |  |  | 6 (2,2,2) | 8 | 6 | 8 |  | f |  | - | - | - | - | if {cc} PC = PC + e
JR cc,e | 10001000 | -(e-2)- |  |  |  |  | 6 (2,2,2) | 5 | 4 | 5 |  | f |  | - | - | - | - | if {cc} PC = PC + e
JR cc,e | 01111111 | 10001000 | -(e-2)- |  |  |  | 6 (2,2,2) | 8 | 6 | 8 |  | f |  | - | - | - | - | if {cc} PC = PC + e
JRE cc,ee | 11101101 | 111x0011 | -(ee-4)l- | -(ee-4)h- |  |  | 10 (2,2,2,2,2) | 10 | 6 | 6 |  | f |  | - | - | - | - | if {cc} PC = PC + ee
JRE cc,ee | 11101101 | 10011011 | -(ee-4)l- | -(ee-4)h- |  |  | 10 (2,2,2,2,2) | 10 | 6 | 6 |  | f |  | - | - | - | - | if {cc} PC = PC + ee
LD A,A | 11001011 | 00110111 |  |  |  |  | 4 (2,2) | 4 | 2 | 4 | r | r |  | - | - | - | - | A = A
LD B,B | 11001011 | 00110000 |  |  |  |  | 4 (2,2) | 4 | 2 | 4 | r | r |  | - | - | - | - | B = B
LD C,C | 11001011 | 00110001 |  |  |  |  | 4 (2,2) | 4 | 2 | 4 | r | r |  | - | - | - | - | C = C
LD D,D | 11001011 | 00110010 |  |  |  |  | 4 (2,2) | 4 | 2 | 4 | r | r |  | - | - | - | - | D = D
LD E,E | 11001011 | 00110011 |  |  |  |  | 4 (2,2) | 4 | 2 | 4 | r | r |  | - | - | - | - | E = E
LD H,H | 11001011 | 00110100 |  |  |  |  | 4 (2,2) | 4 | 2 | 4 | r | r |  | - | - | - | - | H = H
LD L,L | 11001011 | 00110101 |  |  |  |  | 4 (2,2) | 4 | 2 | 4 | r | r |  | - | - | - | - | L = L
LLJP cc,lxpc,mn | 11101101 | 111x0010 | ----n--- | ----m--- | ---xpl-- | ---xph-- | 14 (2,2,2,2,2,2,2) | 14 | 8 | 10 |  | f |  | - | - | - | - | if {cc} XPCl = xpl; XPCh = xph; PC = mn
LLJP cc,lxpc,mn | 11101101 | 10011010 | ----n--- | ----m--- | ---xpl-- | ---xph-- | 14 (2,2,2,2,2,2,2) | 14 | 8 | 10 |  | f |  | - | - | - | - | if {cc} XPCl = xpl; XPCh = xph; PC = mn
SBC JKHL,BCDE | 11101101 | 11011110 |  |  |  |  | 4 (2,2) | 4 | 2 | 4 | fr | fr |  | * | * | V | * | JKHL = JKHL - BCDE - CY
TEST DE | 11101101 | 01011100 |  |  |  |  | 4 (2,2) | 4 | 2 | 4 | f | r |  | * | * | P | 0 | DE ¦ 0
TSTNULL pp | 11101101 | 10pp0110 |  |  |  |  | 4 (2,2) | 4 | 2 | 4 | f | r |  | - | * | - | * | Z = 1 if ((pp == FFFF0000) ¦ (pp == 00000000)); C = 1 if (pp == FFFF0000)
MUL HL,DE | 01011001 | [5 empty] | 12 (2,10) | 12 | 12 | 12 |  |  |  | - | - | - | - | JK HL = HL * DE
MUL HL,DE | 01111111 | 01011001 |  |  |  |  | 14 (2,2,10) | 14 | 12 | 14 |  |  |  | - | - | - | - | JKHL = HL * DE
MULU HL,DE | 01101001 | [5 empty] | 12 (2,10) | 12 | 12 | 12 |  |  |  | - | - | - | - | JKHL = HL * DE (unsigned)
MULU HL,DE | 01111111 | 01101001 |  |  |  |  | 14 (2,2,10) | 14 | 12 | 14 |  |  |  | - | - | - | - | JKHL = HL * DE (unsigned)
SWAP r | 11101101 | 1-r-0111 |  |  |  |  | 4 (2,2) | 4 | 2 | 4 | r | r |  | - | - | - | - | r[7:0] = r[0:7]
SWAP BC | 11101101 | 11001111 |  |  |  |  | 4 (2,2) | 4 | 2 | 4 | r | r |  | - | - | - | - | B = C; C = B
SWAP DE | 11101101 | 11011111 |  |  |  |  | 4 (2,2) | 4 | 2 | 4 | r | r |  | - | - | - | - | D = E; E = D
SWAP HL | 11101101 | 11101111 |  |  |  |  | 4 (2,2) | 4 | 2 | 4 | r | r |  | - | - | - | - | H = L; L = H
SWAP JK | 11101101 | 11111111 |  |  |  |  | 4 (2,2) | 4 | 2 | 4 | r | r |  | - | - | - | - | J = K; K = J
SWAP BCDE | 11011101 | 00110010 |  |  |  |  | 4 (2,2) | 4 | 2 | 4 | r | r |  | - | - | - | - | B = E; C = D; D = C; E = B
ADD HL,(IX+d) | 11011101 | 10000000 | ----d--- |  |  |  | 12 (2,2,2,2,2,2) | 12 | 9 | 10 | fr | r | s | * | * | V | * | HL = HL + (IX+d)
SUB HL,(IX+d) | 11011101 | 10010000 | ----d--- |  |  |  | 12 (2,2,2,2,2,2) | 12 | 9 | 10 | fr | r | s | * | * | V | * | HL = HL - (IX+d)
AND HL,(IX+d) | 11011101 | 10100000 | ----d--- |  |  |  | 12 (2,2,2,2,2,2) | 12 | 9 | 10 | fr | r | s | * | * | P | 0 | HL = HL & (IX+d)
OR HL,(IX+d) | 11011101 | 10110000 | ----d--- |  |  |  | 12 (2,2,2,2,2,2) | 12 | 9 | 10 | fr | r | s | * | * | P | 0 | HL = HL ¦ (IX+d)
ADC HL,(IX+d) | 11011101 | 10000001 | ----d--- |  |  |  | 12 (2,2,2,2,2,2) | 12 | 9 | 10 | fr | fr | s | * | * | V | * | HL = HL + (IX+d) + CF
SBC HL,(IX+d) | 11011101 | 10010001 | ----d--- |  |  |  | 12 (2,2,2,2,2,2) | 12 | 9 | 10 | fr | fr | s | * | * | V | * | HL = HL - (IX+d) - CY
XOR HL,(IX+d) | 11011101 | 10100001 | ----d--- |  |  |  | 12 (2,2,2,2,2,2) | 12 | 9 | 10 | fr | r | s | * | * | P | 0 | HL = [HL & ~(IX+d)] ¦ [~HL & (IX+d)]
CP HL,(IX+d) | 11011101 | 10110001 | ----d--- |  |  |  | 12 (2,2,2,2,2,2) | 12 | 9 | 10 | f | r | s | * | * | V | * | HL - (IX+d)
ADD JKHL,(IX+d) | 11011101 | 10000010 | ----d--- |  |  |  | 12 (2,2,2,2,2,2) | 16 | 11 | 14 | fr | r | s | * | * | V | * | JKHL = JKHL + (IX+d)
SUB JKHL,(IX+d) | 11011101 | 10010010 | ----d--- |  |  |  | 16 (2,2,2,2,2,2,2,2) | 16 | 11 | 14 | fr | r | s | * | * | V | * | JKHL = JKHL - (IX+d)
AND JKHL,(IX+d) | 11011101 | 10100010 | ----d--- |  |  |  | 16 (2,2,2,2,2,2,2,2) | 16 | 11 | 14 | fr | r | s | * | * | P | 0 | JKHL = JKHL & (IX+d)
OR JKHL,(IX+d) | 11011101 | 10110010 | ----d--- |  |  |  | 16 (2,2,2,2,2,2,2,2) | 16 | 11 | 14 | fr | r | s | * | * | P | 0 | JKHL = JKHL ¦ (IX+d)
ADC JKHL,(IX+d) | 11011101 | 10000011 | ----d--- |  |  |  | 16 (2,2,2,2,2,2,2,2) | 16 | 11 | 14 | fr | fr | s | * | * | V | * | JKHL = JKHL + (IX+d) + CF
SBC JKHL,(IX+d) | 11011101 | 10010011 | ----d--- |  |  |  | 16 (2,2,2,2,2,2,2,2) | 16 | 11 | 14 | fr | fr | s | * | * | V | * | JKHL = JKHL - (IX+d) - CY
XOR JKHL,(IX+d) | 11011101 | 10100011 | ----d--- |  |  |  | 16 (2,2,2,2,2,2,2,2) | 16 | 11 | 14 | fr | r | s | * | * | P | 0 | JKHL = [JKHL & ~(IX+d)] ¦ [~JKHL & (IX+d)]
CP JKHL,(IX+d) | 11011101 | 10110011 | ----d--- |  |  |  | 16 (2,2,2,2,2,2,2,2) | 16 | 11 | 14 | f | r | s | * | * | V | * | JKHL - (IX+d)
ADD IX,d | 11011101 | 11000101 | ----d--- |  |  |  | 6 (2,2,2) | 6 | 4 | 4 | f |  |  | - | - | - | * | IX = IX + d
SWAP JKHL | 11111101 | 00110010 |  |  |  |  | 4 (2,2) | 4 | 2 | 4 | r | r |  | - | - | - | - | J = L; K = H; H = K; L = J
ADD HL,(IY+d) | 11111101 | 10000000 | ----d--- |  |  |  | 12 (2,2,2,2,2,2) | 12 | 9 | 10 | fr | r | s | * | * | V | * | HL = HL + (IY+d)
SUB HL,(IY+d) | 11111101 | 10010000 | ----d--- |  |  |  | 12 (2,2,2,2,2,2) | 12 | 9 | 10 | fr | r | s | * | * | V | * | HL = HL - (IY+d)
AND HL,(IY+d) | 11111101 | 10100000 | ----d--- |  |  |  | 12 (2,2,2,2,2,2) | 12 | 9 | 10 | fr | r | s | * | * | P | 0 | HL = HL & (IY+d)
OR HL,(IY+d) | 11111101 | 10110000 | ----d--- |  |  |  | 12 (2,2,2,2,2,2) | 12 | 9 | 10 | fr | r | s | * | * | P | 0 | HL = HL ¦ (IY+d)
ADC HL,(IY+d) | 11111101 | 10000001 | ----d--- |  |  |  | 12 (2,2,2,2,2,2) | 12 | 9 | 10 | fr | fr | s | * | * | V | * | HL = HL + (IY+d) + CF
SBC HL,(IY+d) | 11111101 | 10010001 | ----d--- |  |  |  | 12 (2,2,2,2,2,2) | 12 | 9 | 10 | fr | fr | s | * | * | V | * | HL = HL - (IY+d) - CY
XOR HL,(IY+d) | 11111101 | 10100001 | ----d--- |  |  |  | 12 (2,2,2,2,2,2) | 12 | 9 | 10 | fr | r | s | * | * | P | 0 | HL = [HL & ~(IY+d)] ¦ [~HL & (IY+d)]
CP HL,(IY+d) | 11111101 | 10110001 | ----d--- |  |  |  | 12 (2,2,2,2,2,2) | 12 | 9 | 10 | f | r | s | * | * | V | * | HL - (IY+d)
ADD JKHL,(IY+d) | 11111101 | 10000010 | ----d--- |  |  |  | 12 (2,2,2,2,2,2) | 16 | 11 | 14 | fr | r | s | * | * | V | * | JKHL = JKHL + (IY+d)
SUB JKHL,(IY+d) | 11111101 | 10010010 | ----d--- |  |  |  | 16 (2,2,2,2,2,2,2,2) | 16 | 11 | 14 | fr | r | s | * | * | V | * | JKHL = JKHL - (IY+d)
AND JKHL,(IY+d) | 11111101 | 10100010 | ----d--- |  |  |  | 16 (2,2,2,2,2,2,2,2) | 16 | 11 | 14 | fr | r | s | * | * | P | 0 | JKHL = JKHL & (IY+d)
OR JKHL,(IY+d) | 11111101 | 10110010 | ----d--- |  |  |  | 16 (2,2,2,2,2,2,2,2) | 16 | 11 | 14 | fr | r | s | * | * | P | 0 | JKHL = JKHL ¦ (IY+d)
ADC JKHL,(IY+d) | 11111101 | 10000011 | ----d--- |  |  |  | 16 (2,2,2,2,2,2,2,2) | 16 | 11 | 14 | fr | fr | s | * | * | V | * | JKHL = JKHL + (IY+d) + CF
SBC JKHL,(IY+d) | 11111101 | 10010011 | ----d--- |  |  |  | 16 (2,2,2,2,2,2,2,2) | 16 | 11 | 14 | fr | fr | s | * | * | V | * | JKHL = JKHL - (IY+d) - CY
XOR JKHL,(IY+d) | 11111101 | 10100011 | ----d--- |  |  |  | 16 (2,2,2,2,2,2,2,2) | 16 | 11 | 14 | fr | r | s | * | * | P | 0 | JKHL = [JKHL & ~(IY+d)] ¦ [~JKHL & (IY+d)]
CP JKHL,(IY+d) | 11111101 | 10110011 | ----d--- |  |  |  | 16 (2,2,2,2,2,2,2,2) | 16 | 11 | 14 | f | r | s | * | * | V | * | JKHL - (IY+d)
ADD IY,d | 11111101 | 11000101 | ----d--- |  |  |  | 6 (2,2,2) | 6 | 4 | 4 | f |  |  | - | - | - | * | IY = IY + d
ADD JKHL,ps | 01001001 | 000000ps |  |  |  |  | 4 (2,2) | 4 | 2 | 4 | fr | r |  | * | * | V | * | JKHL = JKHL + ps
ADC JKHL,ps | 01001001 | 000100ps |  |  |  |  | 4 (2,2) | 4 | 2 | 4 | fr | fr |  | * | * | V | * | JKHL = JKHL + ps + CF
SUB JKHL,ps | 01001001 | 001000ps |  |  |  |  | 4 (2,2) | 4 | 2 | 4 | fr | r |  | * | * | V | * | JKHL = JKHL - ps
SBC JKHL,ps | 01001001 | 001100ps |  |  |  |  | 4 (2,2) | 4 | 2 | 4 | fr | fr |  | * | * | V | * | JKHL = JKHL - ps - CY
AND JKHL,ps | 01001001 | 010000ps |  |  |  |  | 4 (2,2) | 4 | 2 | 4 | fr | r |  | * | * | P | 0 | JKHL = JKHL & ps
XOR JKHL,ps | 01001001 | 010100ps |  |  |  |  | 4 (2,2) | 4 | 2 | 4 | fr | r |  | * | * | P | 0 | JKHL = [JKHL & ~ps] ¦ [~JKHL & ps]
OR JKHL,ps | 01001001 | 011000ps |  |  |  |  | 4 (2,2) | 4 | 2 | 4 | fr | r |  | * | * | P | 0 | JKHL = JKHL ¦ ps
CP JKHL,ps | 01001001 | 011100ps |  |  |  |  | 4 (2,2) | 4 | 2 | 4 | f | r |  | * | * | V | * | JKHL - ps
ADD A,(ps+d) | 01001001 | 000001ps | ----d--- |  |  |  | 10 (2,2,2,2,2) | 10 | 9 | 8 | fr | r |  | * | * | V | * | A = A + (ps+d)
ADC A,(ps+d) | 01001001 | 000101ps | ----d--- |  |  |  | 10 (2,2,2,2,2) | 10 | 9 | 8 | fr | fr |  | * | * | V | * | A = A + (ps+d) + CF
SUB A,(ps+d) | 01001001 | 001001ps | ----d--- |  |  |  | 10 (2,2,2,2,2) | 10 | 9 | 8 | fr | r |  | * | * | V | * | A = A - (ps+d)
SBC A,(ps+d) | 01001001 | 001101ps | ----d--- |  |  |  | 10 (2,2,2,2,2) | 10 | 9 | 8 | fr | fr |  | * | * | V | * | A = A - (ps+d) - CY
AND A,(ps+d) | 01001001 | 010001ps | ----d--- |  |  |  | 10 (2,2,2,2,2) | 10 | 9 | 8 | fr | r |  | * | * | P | 0 | A = A & (ps+d)
XOR A,(ps+d) | 01001001 | 010101ps | ----d--- |  |  |  | 10 (2,2,2,2,2) | 10 | 9 | 8 | fr | r |  | * | * | P | 0 | A = [A & ~(ps+d)] ¦ [~A & (ps+d)]
OR A,(ps+d) | 01001001 | 011001ps | ----d--- |  |  |  | 10 (2,2,2,2,2) | 10 | 9 | 8 | fr | r |  | * | * | P | 0 | A = A ¦ (ps+d)
CP A,(ps+d) | 01001001 | 011101ps | ----d--- |  |  |  | 10 (2,2,2,2,2) | 10 | 9 | 8 | f | r |  | * | * | V | * | A - (ps+d)
ADD HL,(ps+d) | 01001001 | 000010ps | ----d--- |  |  |  | 12 (2,2,2,2,2,2) | 12 | 9 | 10 | fr | r |  | * | * | V | * | HL = HL + (ps+d)
ADC HL,(ps+d) | 01001001 | 000110ps | ----d--- |  |  |  | 12 (2,2,2,2,2,2) | 12 | 9 | 10 | fr | fr |  | * | * | V | * | HL = HL + (ps+d) + CF
SUB HL,(ps+d) | 01001001 | 001010ps | ----d--- |  |  |  | 12 (2,2,2,2,2,2) | 12 | 9 | 10 | fr | r |  | * | * | V | * | HL = HL - (ps+d)
SBC HL,(ps+d) | 01001001 | 001110ps | ----d--- |  |  |  | 12 (2,2,2,2,2,2) | 12 | 9 | 10 | fr | fr |  | * | * | V | * | HL = HL - (ps+d) - CY
AND HL,(ps+d) | 01001001 | 010010ps | ----d--- |  |  |  | 12 (2,2,2,2,2,2) | 12 | 9 | 10 | fr | r |  | * | * | P | 0 | HL = HL & (ps+d)
XOR HL,(ps+d) | 01001001 | 010110ps | ----d--- |  |  |  | 12 (2,2,2,2,2,2) | 12 | 9 | 10 | fr | r |  | * | * | P | 0 | HL = [HL & ~(ps+d)] ¦ [~HL & (ps+d)]
OR HL,(ps+d) | 01001001 | 011010ps | ----d--- |  |  |  | 12 (2,2,2,2,2,2) | 12 | 9 | 10 | fr | r |  | * | * | P | 0 | HL = HL ¦ (ps+d)
CP HL,(ps+d) | 01001001 | 011110ps | ----d--- |  |  |  | 12 (2,2,2,2,2,2) | 12 | 9 | 10 | f | r |  | * | * | V | * | HL - (ps+d)
ADD JKHL,(ps+d) | 01001001 | 000011ps | ----d--- |  |  |  | 16 (2,2,2,2,2,2,2,2) | 16 | 11 | 14 | fr | r |  | * | * | V | * | JKHL = JKHL + (ps+d)
ADC JKHL,(ps+d) | 01001001 | 000111ps | ----d--- |  |  |  | 16 (2,2,2,2,2,2,2,2) | 16 | 11 | 14 | fr | fr |  | * | * | V | * | JKHL = JKHL + (ps+d) + CF
SUB JKHL,(ps+d) | 01001001 | 001011ps | ----d--- |  |  |  | 16 (2,2,2,2,2,2,2,2) | 16 | 11 | 14 | fr | r |  | * | * | V | * | JKHL = JKHL - (ps+d)
SBC JKHL,(ps+d) | 01001001 | 001111ps | ----d--- |  |  |  | 16 (2,2,2,2,2,2,2,2) | 16 | 11 | 14 | fr | fr |  | * | * | V | * | JKHL = JKHL - (ps+d) - CY
AND JKHL,(ps+d) | 01001001 | 010011ps | ----d--- |  |  |  | 16 (2,2,2,2,2,2,2,2) | 16 | 11 | 14 | fr | r |  | * | * | P | 0 | JKHL = JKHL & (ps+d)
XOR JKHL,(ps+d) | 01001001 | 010111ps | ----d--- |  |  |  | 16 (2,2,2,2,2,2,2,2) | 16 | 11 | 14 | fr | r |  | * | * | P | 0 | JKHL = [JKHL & ~(ps+d)] ¦ [~JKHL & (ps+d)]
OR JKHL,(ps+d) | 01001001 | 011011ps | ----d--- |  |  |  | 16 (2,2,2,2,2,2,2,2) | 16 | 11 | 14 | fr | r |  | * | * | P | 0 | JKHL = JKHL ¦ (ps+d)
CP JKHL,(ps+d) | 01001001 | 011111ps | ----d--- |  |  |  | 16 (2,2,2,2,2,2,2,2) | 16 | 11 | 14 | f | r |  | * | * | V | * | JKHL - (ps+d)
PLDI | 01001001 | 10100000 |  |  |  |  | 11 (2,2,2,2,3) | 10 | 7 | 10 |  |  | d | - | - | * | - | (PX) = (PY); BC = BC-1; PX = PX+1; PY = PY+1
PLDIR | 01001001 | 10110000 |  |  |  |  | 6+7i (2,2,2,(2,3,2)i,1) | 7 + 6i | 5 + 6i | 7 + 6i |  |  | d | - | - | * | - | (PX) = (PY); BC = BC-1; PX = PX+1; PY = PY+1; repeat while {BC != 0}
PLDISR | 01001001 | 10010000 |  |  |  |  | 6+7i (2,2,2,(2,3,2)i,1) | 7 + 6i | 5 + 6i | 7 + 6i |  |  | d | - | - | * | - | (PX) = (PY); BC = BC-1; PY = PY+1; repeat while {BC != 0}
PLSIR | 01001001 | 11110000 |  |  |  |  | 6+7i (2,2,2,(2,3,2)i,1) | 7 + 6i | 5 + 6i | 7 + 6i |  |  | s | - | - | * | - | (PX) = (PY); BC = BC-1; PX = PX+1; PY = PY+1; repeat while {BC != 0}
PLSIDR | 01001001 | 11010000 |  |  |  |  | 6+7i (2,2,2,(2,3,2)i,1) | 7 + 6i | 5 + 6i | 7 + 6i |  |  | s | - | - | * | - | (PX) = (PY); BC = BC-1; PX = PX+1; repeat while {BC != 0}
PLDD | 01001001 | 10101000 |  |  |  |  | 11 (2,2,2,2,3) | 10 | 7 | 10 |  |  | d | - | - | * | - | (PX) = (PY); BC = BC-1; PX = PX-1; PY = PY-1
PLDDR | 01001001 | 10111000 |  |  |  |  | 6+7i (2,2,2,(2,3,2)i,1) | 7 + 6i | 5 + 6i | 7 + 6i |  |  | d | - | - | * | - | (PX) = (PY); BC = BC-1; PX = PX-1; PY = PY-1; repeat while {BC != 0}
PLDDSR | 01001001 | 10011000 |  |  |  |  | 6+7i (2,2,2,(2,3,2)i,1) | 7 + 6i | 5 + 6i | 7 + 6i |  |  | d | - | - | * | - | (PX) = (PY); BC = BC-1; PY = PY-1; repeat while {BC != 0}
PLSDR | 01001001 | 11111000 |  |  |  |  | 6+7i (2,2,2,(2,3,2)i,1) | 7 + 6i | 5 + 6i | 7 + 6i |  |  | s | - | - | * | - | (PX) = (PY); BC = BC-1; PX = PX-1; PY = PY-1; repeat while {BC != 0}
PLSDDR | 01001001 | 11011000 |  |  |  |  | 6+7i (2,2,2,(2,3,2)i,1) | 7 + 6i | 5 + 6i | 7 + 6i |  |  | s | - | - | * | - | (PX) = (PY); BC = BC-1; PX = PX-1; repeat while {BC != 0}
PUMA | 01001001 | 11000000 |  |  |  |  | 8+8i (2,2,2,(2,2,3,1)i,2) | 7 + 8i | 5 + 8i | 7 + 8i |  |  |  | - | - | - | * | {CY:DE':(PZ)} = (PX) + [(PY) * DE + DE' + CY]; BC = BC-1; PX = PX+1; PY = PY+1; PZ = PZ+1; repeat while BC !=0
PUMS | 01001001 | 11001000 |  |  |  |  | 8+8i (2,2,2,(2,2,3,1)i,2) | 7 + 8i | 5 + 8i | 7 + 8i |  |  |  | - | - | - | * | {CY:DE':(PZ)} = (PX) - [(PY) * DE + DE' + CY]; BC = BC-1; PX = PX+1; PY = PY+1; PZ = PZ+1; repeat while BC !=0
AESSR | 01001001 | 10100010 |  |  |  |  | 4 (2,2) | 4 | 2 | 4 |  |  |  | - | - | - | - | aes shift rows (PW, PX, PY and PZ)
AESISR | 01001001 | 10100011 |  |  |  |  | 4 (2,2) | 4 | 2 | 4 |  |  |  | - | - | - | - | aes inverse shift rows (PW, PX, PY and PZ)
AESMC | 01001001 | 10110010 |  |  |  |  | 4 (2,2) | 4 | 2 | 4 |  |  |  | - | - | - | - | aes mix columns (PW, PX, PY and PZ)
AESIMC | 01001001 | 10110011 |  |  |  |  | 4 (2,2) | 4 | 2 | 4 |  |  |  | - | - | - | - | aes inverse mix columns (PW, PX, PY and PZ)
SHAF1 | 01001001 | 11000010 |  |  |  |  | 4 (2,2) | 4 | 2 | 4 |  |  |  | - | - | - | - | JKHL = ((PX ^ PY) & PW) ^ PY
SHAF2 | 01001001 | 11010010 |  |  |  |  | 4 (2,2) | 4 | 2 | 4 |  |  |  | - | - | - | - | JKHL = ((PW ¦ PX) & PY) ¦ (PW & PX)
SHAF3 | 01001001 | 11100010 |  |  |  |  | 4 (2,2) | 4 | 2 | 4 |  |  |  | - | - | - | - | JKHL = PW ^ PX ^ PY
MD5F1 | 01001001 | 11000011 |  |  |  |  | 4 (2,2) | 4 | 2 | 4 |  |  |  | - | - | - | - | JKHL + (PW & PX) ¦ ((~PW) & PY)
MD5F2 | 01001001 | 11010011 |  |  |  |  | 4 (2,2) | 4 | 2 | 4 |  |  |  | - | - | - | - | JKHL = (PY & PW) ¦ ((~PY & PX)
MD5F3 | 01001001 | 11100011 |  |  |  |  | 4 (2,2) | 4 | 2 | 4 |  |  |  | - | - | - | - | JKHL = PX ^ (PW ¦ (~PY))
INC (ps+d) | 01001001 | 101001ps | ----d--- |  |  |  | 13 (2,2,2,2,2,3) | 12 | 11 | 10 | f |  |  | * | * | V | * | (ps+d) = (ps+d) + 1
DEC (ps+d) | 01001001 | 101101ps | ----d--- |  |  |  | 13 (2,2,2,2,2,3) | 12 | 11 | 10 | f |  |  | * | * | V | * | (ps+d) = (ps+d) + 1
ADD A,(sp+n) | 01001001 | 10001001 | ----n--- |  |  |  | 10 (2,2,2,2,2) | 10 | 9 | 8 | fr | r |  | * | * | V | * | A = A + (sp+n)
ADC A,(sp+n) | 01001001 | 10011001 | ----n--- |  |  |  | 10 (2,2,2,2,2) | 10 | 9 | 8 | fr | fr |  | * | * | V | * | A = A + (sp+n) + CF
SUB A,(sp+n) | 01001001 | 10101001 | ----n--- |  |  |  | 10 (2,2,2,2,2) | 10 | 9 | 8 | fr | r |  | * | * | V | * | A = A - (sp+n)
SBC A,(sp+n) | 01001001 | 10111001 | ----n--- |  |  |  | 10 (2,2,2,2,2) | 10 | 9 | 8 | fr | fr |  | * | * | V | * | A = A - (sp+n) - CY
AND A,(sp+n) | 01001001 | 11001001 | ----n--- |  |  |  | 10 (2,2,2,2,2) | 10 | 9 | 8 | fr | r |  | * | * | P | 0 | A = A & (sp+n)
XOR A,(sp+n) | 01001001 | 11011001 | ----n--- |  |  |  | 10 (2,2,2,2,2) | 10 | 9 | 8 | fr | r |  | * | * | P | 0 | A = [A & ~(sp+n)] ¦ [~A & (sp+n)]
OR A,(sp+n) | 01001001 | 11101001 | ----n--- |  |  |  | 10 (2,2,2,2,2) | 10 | 9 | 8 | fr | r |  | * | * | P | 0 | A = A ¦ (sp+n)
CP A,(sp+n) | 01001001 | 11111001 | ----n--- |  |  |  | 10 (2,2,2,2,2) | 10 | 9 | 8 | f | r |  | * | * | V | * | A - (sp+n)
ADD HL,(sp+n) | 01001001 | 10001010 | ----n--- |  |  |  | 12 (2,2,2,2,2,2) | 12 | 9 | 10 | fr | r |  | * | * | V | * | HL = HL + (sp+n)
ADC HL,(sp+n) | 01001001 | 10011010 | ----n--- |  |  |  | 12 (2,2,2,2,2,2) | 12 | 9 | 10 | fr | fr |  | * | * | V | * | HL = HL + (sp+n) + CF
SUB HL,(sp+n) | 01001001 | 10101010 | ----n--- |  |  |  | 12 (2,2,2,2,2,2) | 12 | 9 | 10 | fr | r |  | * | * | V | * | HL = HL - (sp+n)
SBC HL,(sp+n) | 01001001 | 10111010 | ----n--- |  |  |  | 12 (2,2,2,2,2,2) | 12 | 9 | 10 | fr | fr |  | * | * | V | * | HL = HL - (sp+n) - CY
AND HL,(sp+n) | 01001001 | 11001010 | ----n--- |  |  |  | 12 (2,2,2,2,2,2) | 12 | 9 | 10 | fr | r |  | * | * | P | 0 | HL = HL & (sp+n)
XOR HL,(sp+n) | 01001001 | 11011010 | ----n--- |  |  |  | 12 (2,2,2,2,2,2) | 12 | 9 | 10 | fr | r |  | * | * | P | 0 | HL = [HL & ~(sp+n)] ¦ [~HL & (sp+n)]
OR HL,(sp+n) | 01001001 | 11101010 | ----n--- |  |  |  | 12 (2,2,2,2,2,2) | 12 | 9 | 10 | fr | r |  | * | * | P | 0 | HL = HL ¦ (sp+n)
CP HL,(sp+n) | 01001001 | 11111010 | ----n--- |  |  |  | 12 (2,2,2,2,2,2) | 12 | 9 | 10 | f | r |  | * | * | V | * | HL - (sp+n)
ADD JKHL,(sp+n) | 01001001 | 10001011 | ----n--- |  |  |  | 16 (2,2,2,2,2,2,2,2) | 16 | 11 | 14 | fr | r |  | * | * | V | * | JKHL = JKHL + (sp+n)
ADC JKHL,(sp+n) | 01001001 | 10011011 | ----n--- |  |  |  | 16 (2,2,2,2,2,2,2,2) | 16 | 11 | 14 | fr | fr |  | * | * | V | * | JKHL = JKHL + (sp+n) + CF
SUB JKHL,(sp+n) | 01001001 | 10101011 | ----n--- |  |  |  | 16 (2,2,2,2,2,2,2,2) | 16 | 11 | 14 | fr | r |  | * | * | V | * | JKHL = JKHL - (sp+n)
SBC JKHL,(sp+n) | 01001001 | 10111011 | ----n--- |  |  |  | 16 (2,2,2,2,2,2,2,2) | 16 | 11 | 14 | fr | fr |  | * | * | V | * | JKHL = JKHL - (sp+n) - CY
AND JKHL,(sp+n) | 01001001 | 11001011 | ----n--- |  |  |  | 16 (2,2,2,2,2,2,2,2) | 16 | 11 | 14 | fr | r |  | * | * | P | 0 | JKHL = JKHL & (sp+n)
XOR JKHL,(sp+n) | 01001001 | 11011011 | ----n--- |  |  |  | 16 (2,2,2,2,2,2,2,2) | 16 | 11 | 14 | fr | r |  | * | * | P | 0 | JKHL = [JKHL & ~(sp+n)] ¦ [~JKHL & (sp+n)]
OR JKHL,(sp+n) | 01001001 | 11101011 | ----n--- |  |  |  | 16 (2,2,2,2,2,2,2,2) | 16 | 11 | 14 | fr | r |  | * | * | P | 0 | JKHL = JKHL ¦ (sp+n)
CP JKHL,(sp+n) | 01001001 | 11111011 | ----n--- |  |  |  | 16 (2,2,2,2,2,2,2,2) | 16 | 11 | 14 | f | r |  | * | * | V | * | JKHL - (sp+n)
SL1REG | 01001001 | 10001100 |  |  |  |  | 4 (2,2) | 4 | 2 | 4 |  |  |  | - | - | - | - | JKHL = PW
SL2REG | 01001001 | 10011100 |  |  |  |  | 4 (2,2) | 4 | 2 | 4 |  |  |  | - | - | - | - | JKHL = PW; PW = PX
SL3REG | 01001001 | 10101100 |  |  |  |  | 4 (2,2) | 4 | 2 | 4 |  |  |  | - | - | - | - | JKHL = PW; PW = PX; PX = PY
SL4REG | 01001001 | 10111100 |  |  |  |  | 4 (2,2) | 4 | 2 | 4 |  |  |  | - | - | - | - | JKHL = PW; PW = PX; PX = PY; PY = PZ
SL5REG | 01001001 | 11001100 |  |  |  |  | 4 (2,2) | 4 | 2 | 4 |  |  |  | - | - | - | - | JKHL = PW; PW = PX; PX = PY; PY = PZ; PZ = PW'
SL6REG | 01001001 | 11011100 |  |  |  |  | 4 (2,2) | 4 | 2 | 4 |  |  |  | - | - | - | - | JKHL = PW; PW = PX; PX = PY; PY = PZ; PZ = PW'; PW' = PX'
SL7REG | 01001001 | 11101100 |  |  |  |  | 4 (2,2) | 4 | 2 | 4 |  |  |  | - | - | - | - | JKHL = PW; PW = PX; PX = PY; PY = PZ; PZ = PW'; PW' = PX'; PX' = PY'
SL8REG | 01001001 | 11111100 |  |  |  |  | 4 (2,2) | 4 | 2 | 4 |  |  |  | - | - | - | - | JKHL = PW; PW = PX; PX = PY; PY = PZ; PZ = PW'; PW' = PX'; PX' = PY'; PY' = PZ'
RL1REG | 01001001 | 10001101 |  |  |  |  | 4 (2,2) | 4 | 2 | 4 |  |  |  | - | - | - | - | JKHL = PW; PW = JKHL
RL2REG | 01001001 | 10011101 |  |  |  |  | 4 (2,2) | 4 | 2 | 4 |  |  |  | - | - | - | - | JKHL = PW; PW = PX; PX = JKHL
RL3REG | 01001001 | 10101101 |  |  |  |  | 4 (2,2) | 4 | 2 | 4 |  |  |  | - | - | - | - | JKHL = PW; PW = PX; PX = PY; PY = JKHL
RL4REG | 01001001 | 10111101 |  |  |  |  | 4 (2,2) | 4 | 2 | 4 |  |  |  | - | - | - | - | JKHL = PW; PW = PX; PX = PY; PY = PZ; PZ = JKHL
RL5REG | 01001001 | 11001101 |  |  |  |  | 4 (2,2) | 4 | 2 | 4 |  |  |  | - | - | - | - | JKHL = PW; PW = PX; PX = PY; PY = PZ; PZ = PW'; PW' = JKHL
RL6REG | 01001001 | 11011101 |  |  |  |  | 4 (2,2) | 4 | 2 | 4 |  |  |  | - | - | - | - | JKHL = PW; PW = PX; PX = PY; PY = PZ; PZ = PW'; PW' = PX'; PX' = JKHL
RL7REG | 01001001 | 11101101 |  |  |  |  | 4 (2,2) | 4 | 2 | 4 |  |  |  | - | - | - | - | JKHL = PW; PW = PX; PX = PY; PY = PZ; PZ = PW'; PW' = PX'; PX' = PY'; PY' = JKHL
RL8REG | 01001001 | 11111101 |  |  |  |  | 4 (2,2) | 4 | 2 | 4 |  |  |  | - | - | - | - | JKHL = PW; PW = PX; PX = PY; PY = PZ; PZ = PW'; PW' = PX'; PX' = PY'; PY' = PZ'; PZ' JKHL
SR1REG | 01001001 | 10001110 |  |  |  |  | 4 (2,2) | 4 | 2 | 4 |  |  |  | - | - | - | - | JKHL = PW
SR2REG | 01001001 | 10011110 |  |  |  |  | 4 (2,2) | 4 | 2 | 4 |  |  |  | - | - | - | - | JKHL = PX; PX = PW
SR3REG | 01001001 | 10101110 |  |  |  |  | 4 (2,2) | 4 | 2 | 4 |  |  |  | - | - | - | - | JKHL = PY; PX = PW; PY = PX
SR4REG | 01001001 | 10111110 |  |  |  |  | 4 (2,2) | 4 | 2 | 4 |  |  |  | - | - | - | - | JKHL = PZ; PX = PW; PY = PX; PZ = PY
SR5REG | 01001001 | 11001110 |  |  |  |  | 4 (2,2) | 4 | 2 | 4 |  |  |  | - | - | - | - | JKHL = PW'; PX = PW; PY = PX; PZ = PY; PW' = PZ
SR6REG | 01001001 | 11011110 |  |  |  |  | 4 (2,2) | 4 | 2 | 4 |  |  |  | - | - | - | - | JKHL = PX'; PX = PW; PY = PX; PZ = PY; PW' = PZ; PX' = PW'
SR7REG | 01001001 | 11101110 |  |  |  |  | 4 (2,2) | 4 | 2 | 4 |  |  |  | - | - | - | - | JKHL = PY'; PX = PW; PY = PX; PZ = PY; PW' = PZ; PX' = PW'; PY' = PX'
SR8REG | 01001001 | 11111110 |  |  |  |  | 4 (2,2) | 4 | 2 | 4 |  |  |  | - | - | - | - | JKHL = PZ'; PX = PW; PY = PX; PZ = PY; PW' = PZ; PX' = PW'; PY' = PX'; PZ' = PY'
RR1REG | 01001001 | 10001111 |  |  |  |  | 4 (2,2) | 4 | 2 | 4 |  |  |  | - | - | - | - | JKHL = PW; PW = JKHL
RR2REG | 01001001 | 10011111 |  |  |  |  | 4 (2,2) | 4 | 2 | 4 |  |  |  | - | - | - | - | JKHL = PX; PW = JKHL; PX = PW
RR3REG | 01001001 | 10101111 |  |  |  |  | 4 (2,2) | 4 | 2 | 4 |  |  |  | - | - | - | - | JKHL = PY; PW = JKHL; PX = PW; PY = PX
RR4REG | 01001001 | 10111111 |  |  |  |  | 4 (2,2) | 4 | 2 | 4 |  |  |  | - | - | - | - | JKHL = PZ; PW = JKHL; PX = PW; PY = PX; PZ = PY
RR5REG | 01001001 | 11001111 |  |  |  |  | 4 (2,2) | 4 | 2 | 4 |  |  |  | - | - | - | - | JKHL = PW'; PW = JKHL; PX = PW; PY = PX; PZ = PY; PW' = PZ
RR6REG | 01001001 | 11011111 |  |  |  |  | 4 (2,2) | 4 | 2 | 4 |  |  |  | - | - | - | - | JKHL = PX'; PW = JKHL; PX = PW; PY = PX; PZ = PY; PW' = PZ; PX' = PW'
RR7REG | 01001001 | 11101111 |  |  |  |  | 4 (2,2) | 4 | 2 | 4 |  |  |  | - | - | - | - | JKHL = PY'; PW = JKHL; PX = PW; PY = PX; PZ = PY; PW' = PZ; PX' = PW'; PY' = PX'
RR8REG | 01001001 | 11111111 |  |  |  |  | 4 (2,2) | 4 | 2 | 4 |  |  |  | - | - | - | - | JKHL = PZ'; PW = JKHL; PX = PW; PY = PX; PZ = PY; PW' = PZ; PX' = PW'; PY' = PX'; PZ' = PY'
INC ps | 01101101 | ps001101 |  |  |  |  | 4 (2,2) | 4 | 2 | 4 | fr | r |  | * | * | V | * | ps = ps + 1 (32-bit, independent of contents)
DEC ps | 01101101 | ps001111 |  |  |  |  | 4 (2,2) | 4 | 2 | 4 | fr | r |  | * | * | V | * | ps = ps - 1 (32-bit, independent of contents)
SBOX pp | 01101101 | ps011101 |  |  |  |  | 4 (2,2) | 4 | 2 | 4 | r | r |  | - | - | - | - | pp3 = sbox(pp3); pp2 = sbox(pp2); pp1 = sbox(pp1); pp0 = sbox(pp0)
IBOX pp | 01101101 | ps011111 |  |  |  |  | 4 (2,2) | 4 | 2 | 4 | r | r |  | - | - | - | - | pp3 = ibox(pp3); pp2 = ibox(pp2); pp1 = ibox(pp1); pp0 = ibox(pp0)